## IPE 1
Profile | G kg/m | h mm | b mm | Tw mm | Tf mm | r mm | Amm2x102 | hi mm | d mm | Ø | pmin mm | pmax mm | AL m2/m | AG m2/t
IPE AA 80 | 4.9 | 78 | 46 | 3.2 | 4.2 | 5 | 6.31 | 69.6 | 59.6 | - | - | - | 0.325 | 65.62
IPE A 80 | 5 | 78 | 46 | 3.3 | 4.2 | 5 | 6.38 | 69.6 | 59.6 | - | - | - | 0.325 | 64.9
IPE 80 | 6 | 80 | 46 | 3.8 | 5.2 | 5 | 7.64 | 69.6 | 59.6 | - | - | - | 0.328 | 54.64
IPE AA 100 | 6.7 | 97.6 | 55 | 3.6 | 4.5 | 7 | 8.56 | 88.6 | 74.6 | - | - | - | 0.396 | 58.93
IPE A 100 | 6.9 | 98 | 55 | 3.6 | 4.7 | 7 | 8.8 | 88.6 | 74.6 | - | - | - | 0.397 | 57.57
IPE 100 | 8.1 | 100 | 55 | 4.1 | 5.7 | 7 | 10.3 | 88.6 | 74.6 | - | - | - | 0.4 | 49.33
IPE AA 120 | 8.4 | 117 | 64 | 3.8 | 4.8 | 7 | 10.7 | 107.4 | 93.4 | - | - | - | 0.47 | 56.26
IPE A 120 | 8.7 | 117.6 | 64 | 3.8 | 5.1 | 7 | 11 | 107.4 | 93.4 | - | - | - | 0.472 | 54.47
IPE 120 | 10.4 | 120 | 64 | 4.4 | 6.3 | 7 | 13.2 | 107.4 | 93.4 | - | - | - | 0.475 | 45.82
IPE AA 140 | 10.1 | 136.6 | 73 | 3.8 | 5.2 | 7 | 12.8 | 126.2 | 112.2 | - | - | - | 0.546 | 54.26
IPE A 140 | 10.5 | 137.4 | 73 | 3.8 | 5.6 | 7 | 13.4 | 126.2 | 112.2 | - | - | - | 0.547 | 52.05
IPE 140 | 12.9 | 140 | 73 | 4.7 | 6.9 | 7 | 16.4 | 126.2 | 112.2 | - | - | - | 0.551 | 42.7
IPE AA 160 | 12.1 | 156.4 | 82 | 4 | 5.6 | 7 | 15.4 | 145.2 | 131.2 | - | - | - | 0.621 | 50.4
IPE A 160 | 12.7 | 157 | 82 | 4 | 5.9 | 9 | 16.2 | 145.2 | 127.2 | - | - | - | 0.619 | 48.7
IPE 160 | 15.8 | 160 | 82 | 5 | 7.4 | 9 | 20.1 | 145.2 | 127.2 | - | - | - | 0.623 | 39.47
IPE AA 180 | 14.9 | 176.4 | 91 | 4.3 | 6.2 | 9 | 19 | 164 | 146 | M 10 | 48 | 48 | 0.693 | 46.37
IPE A 180 | 15.4 | 177 | 91 | 4.3 | 6.5 | 9 | 19.6 | 164 | 146 | M 10 | 48 | 48 | 0.694 | 45.15
IPE 180 | 18.8 | 180 | 91 | 5.3 | 8 | 9 | 23.9 | 164 | 146 | M 10 | 48 | 48 | 0.698 | 37.13
IPE O 180 | 21.3 | 182 | 92 | 6 | 9 | 9 | 27.1 | 164 | 146 | M 10 | 50 | 50 | 0.705 | 33.12
IPE AA 200 | 18 | 196.4 | 100 | 4.5 | 6.7 | 12 | 22.9 | 183 | 159 | M 10 | 54 | 58 | 0.763 | 42.51
IPE A 200 | 18.4 | 197 | 100 | 4.5 | 7 | 12 | 23.5 | 183 | 159 | M 10 | 54 | 58 | 0.764 | 41.49
IPE 200 | 22.4 | 200 | 100 | 5.6 | 8.5 | 12 | 28.5 | 183 | 159 | M 10 | 54 | 58 | 0.768 | 34.36
IPE O 200 | 25.1 | 202 | 102 | 6.2 | 9.5 | 12 | 32 | 183 | 159 | M 10 | 56 | 60 | 0.779 | 31.05
IPE AA 220 | 21.2 | 216.4 | 110 | 4.7 | 7.4 | 12 | 27 | 201.6 | 177.6 | M 12 | 60 | 62 | 0.843 | 39.78
IPE A 220 | 22.2 | 217 | 110 | 5 | 7.7 | 12 | 28.3 | 201.6 | 177.6 | M 12 | 60 | 62 | 0.843 | 38.02
IPE 220 | 26.2 | 220 | 110 | 5.9 | 9.2 | 12 | 33.4 | 201.6 | 177.6 | M 12 | 60 | 62 | 0.848 | 32.36
IPE O 220 | 29.4 | 222 | 112 | 6.6 | 10.2 | 12 | 37.4 | 201.6 | 177.6 | M 10 | 58 | 66 | 0.858 | 29.24
IPE AA 240 | 24.9 | 236.4 | 120 | 4.8 | 8 | 15 | 31.7 | 220.4 | 190.4 | M 12 | 64 | 68 | 0.917 | 36.86
IPE A 240 | 26.2 | 237 | 120 | 5.2 | 8.3 | 15 | 33.3 | 220.4 | 190.4 | M 12 | 64 | 68 | 0.918 | 35.1
IPE 240 | 30.7 | 240 | 120 | 6.2 | 9.8 | 15 | 39.1 | 220.4 | 190.4 | M 12 | 66 | 68 | 0.922 | 30.02
IPE O 240 | 34.3 | 242 | 122 | 7 | 10.8 | 15 | 43.7 | 220.4 | 190.4 | M 12 | 66 | 70 | 0.932 | 27.17
IPE A 270 | 30.7 | 267 | 135 | 5.5 | 8.7 | 15 | 39.2 | 249.6 | 219.6 | M 16 | 70 | 72 | 1.037 | 33.75
IPE 270 | 36.1 | 270 | 135 | 6.6 | 10.2 | 15 | 45.9 | 249.6 | 219.6 | M 16 | 72 | 72 | 1.041 | 28.86
IPE O 270 | 42.3 | 274 | 136 | 7.5 | 12.2 | 15 | 53.8 | 249.6 | 219.6 | M 16 | 72 | 72 | 1.051 | 24.88
IPE A 300 | 36.5 | 297 | 150 | 6.1 | 9.2 | 15 | 46.5 | 278.6 | 248.6 | M 16 | 72 | 86 | 1.156 | 31.65
IPE 300 | 42.2 | 300 | 150 | 7.1 | 10.7 | 15 | 53.8 | 278.6 | 248.6 | M 16 | 72 | 86 | 1.16 | 27.46
IPE O 300 | 49.3 | 304 | 152 | 8 | 12.7 | 15 | 62.8 | 278.6 | 248.6 | M 16 | 74 | 88 | 1.174 | 23.81
IPE A 330 | 43 | 327 | 160 | 6.5 | 10 | 18 | 54.7 | 307 | 271 | M 16 | 78 | 96 | 1.25 | 29.09
IPE 330 | 49.1 | 330 | 160 | 7.5 | 11.5 | 18 | 62.6 | 307 | 271 | M 16 | 78 | 96 | 1.254 | 25.52
IPE O 330 | 57 | 334 | 162 | 8.5 | 13.5 | 18 | 72.6 | 307 | 271 | M 16 | 80 | 98 | 1.268 | 22.24
IPE A 360 | 50.2 | 357.6 | 170 | 6.6 | 11.5 | 18 | 64 | 334.6 | 298.6 | M 22 | 86 | 88 | 1.351 | 26.91
IPE 360 | 57.1 | 360 | 170 | 8 | 12.7 | 18 | 72.7 | 334.6 | 298.6 | M 22 | 88 | 88 | 1.353 | 23.7
IPE O 360 | 66 | 364 | 172 | 9.2 | 14.7 | 18 | 84.1 | 334.6 | 298.6 | M 22 | 90 | 90 | 1.367 | 20.69
IPE A 400 | 57.4 | 397 | 180 | 7 | 12 | 21 | 73.1 | 373 | 331 | M 22 | 94 | 98 | 1.464 | 25.51
IPE 400 | 66.3 | 400 | 180 | 8.6 | 13.5 | 21 | 84.5 | 373 | 331 | M 22 | 96 | 98 | 1.467 | 22.12
IPE O 400 | 75.7 | 404 | 182 | 9.7 | 15.5 | 21 | 96.4 | 373 | 331 | M 22 | 96 | 100 | 1.481 | 19.57
IPE A 450 | 67.2 | 447 | 190 | 7.6 | 13.1 | 21 | 85.6 | 420.8 | 378.8 | M 24 | 100 | 102 | 1.603 | 23.87
IPE 450 | 77.6 | 450 | 190 | 9.4 | 14.6 | 21 | 98.8 | 420.8 | 378.8 | M 24 | 100 | 102 | 1.605 | 20.69
IPE O 450 | 92.4 | 456 | 192 | 11 | 17.6 | 21 | 118 | 420.8 | 378.8 | M 24 | 102 | 104 | 1.622 | 17.56
IPE A 500 | 79.4 | 497 | 200 | 8.4 | 14.5 | 21 | 101 | 468 | 426 | M 24 | 100 | 112 | 1.741 | 21.94
IPE 500 | 90.7 | 500 | 200 | 10.2 | 16 | 21 | 116 | 468 | 426 | M 24 | 102 | 112 | 1.744 | 19.23
IPE O 500 | 107 | 506 | 202 | 12 | 19 | 21 | 137 | 468 | 426 | M 24 | 104 | 114 | 1.76 | 16.4
IPE A 550 | 92.1 | 547 | 210 | 9 | 15.7 | 24 | 117 | 515.6 | 467.6 | M 24 | 106 | 122 | 1.875 | 20.36
IPE 550 | 106 | 550 | 210 | 11.1 | 17.2 | 24 | 134 | 515.6 | 467.6 | M 24 | 110 | 122 | 1.877 | 17.78
IPE O 550 | 123 | 556 | 212 | 12.7 | 20.2 | 24 | 156 | 515.6 | 467.6 | M 24 | 110 | 122 | 1.893 | 15.45
IPE A 600 | 108 | 597 | 220 | 9.8 | 17.5 | 24 | 137 | 562 | 514 | M 27 | 114 | 118 | 2.013 | 18.72
IPE 600 | 122 | 600 | 220 | 12 | 19 | 24 | 156 | 562 | 514 | M 27 | 116 | 118 | 2.015 | 16.45
IPE O 600 | 154 | 610 | 224 | 15 | 24 | 24 | 197 | 562 | 514 | M 27 | 118 | 122 | 2.045 | 13.24
IPE 750 x 137 | 137 | 753 | 263 | 11.5 | 17 | 17 | 175 | 719 | 685 | M 27 | 102 | 162 | 2.506 | 18.28
IPE 750 x 147 | 147 | 753 | 265 | 13.2 | 17 | 17 | 188 | 719 | 685 | M 27 | 104 | 164 | 2.51 | 17.06
IPE 750 x 173 | 173 | 762 | 267 | 14.4 | 21.6 | 17 | 221 | 718.8 | 684.8 | M 27 | 104 | 166 | 2.534 | 14.58
IPE 750 x 196 | 196 | 770 | 268 | 15.6 | 25.4 | 17 | 251 | 719.2 | 685.2 | M 27 | 106 | 166 | 2.552 | 12.96

## IPE 2
Profile | G | Iy | Wely | Wply | iy | Avz | Iz | Welz | Wplz | iz | Ss | It | Iw
IPE AA 80 | 4.9 | 64.1 | 16.4 | 18.9 | 3.19 | 3 | 6.85 | 2.98 | 4.7 | 1.04 | 17.5 | 0.4 | 0.09
IPE A 80 | 5 | 64.4 | 16.5 | 19 | 3.18 | 3.07 | 6.85 | 2.98 | 4.7 | 1.04 | 17.6 | 0.42 | 0.09
IPE 80 | 6 | 80.1 | 20 | 23.2 | 3.24 | 3.58 | 8.49 | 3.69 | 5.8 | 1.05 | 20.1 | 0.7 | 0.12
IPE AA 100 | 6.7 | 136 | 27.9 | 31.9 | 3.98 | 4.4 | 12.6 | 4.57 | 7.2 | 1.21 | 20.8 | 0.73 | 0.27
IPE A 100 | 6.9 | 141 | 28.8 | 33 | 4.01 | 4.44 | 13.1 | 4.77 | 7.5 | 1.22 | 21.2 | 0.77 | 0.28
IPE 100 | 8.1 | 171 | 34.2 | 39.4 | 4.07 | 5.08 | 15.9 | 5.79 | 9.2 | 1.24 | 23.7 | 1.2 | 0.35
IPE AA 120 | 8.4 | 244 | 41.7 | 47.6 | 4.79 | 5.36 | 21.1 | 6.59 | 10.4 | 1.41 | 21.6 | 0.95 | 0.66
IPE A 120 | 8.7 | 257 | 43.8 | 49.9 | 4.83 | 5.41 | 22.4 | 7 | 11 | 1.42 | 22.2 | 1.04 | 0.71
IPE 120 | 10.4 | 318 | 53 | 60.7 | 4.9 | 6.31 | 27.7 | 8.65 | 13.6 | 1.45 | 25.2 | 1.74 | 0.89
IPE AA 140 | 10.1 | 407 | 59.7 | 67.6 | 5.64 | 6.14 | 33.8 | 9.27 | 14.5 | 1.63 | 22.4 | 1.19 | 1.46
IPE A 140 | 10.5 | 435 | 63.3 | 71.6 | 5.7 | 6.21 | 36.4 | 10 | 15.5 | 1.65 | 23.2 | 1.36 | 1.58
IPE 140 | 12.9 | 541 | 77.3 | 88.3 | 5.74 | 7.64 | 44.9 | 12.3 | 19.3 | 1.65 | 26.7 | 2.45 | 1.98
IPE AA 160 | 12.1 | 646 | 82.6 | 93.3 | 6.47 | 7.24 | 51.6 | 12.6 | 19.6 | 1.83 | 23.4 | 1.57 | 2.93
IPE A 160 | 12.7 | 689 | 87.8 | 99.1 | 6.53 | 7.8 | 54.4 | 13.3 | 20.7 | 1.83 | 26.3 | 1.96 | 3.09
IPE 160 | 15.8 | 869 | 109 | 124 | 6.58 | 9.66 | 68.3 | 16.7 | 26.1 | 1.84 | 30.3 | 3.6 | 3.96
IPE AA 180 | 14.9 | 1020 | 116 | 131 | 7.32 | 9.13 | 78.1 | 17.2 | 26.7 | 2.03 | 27.2 | 2.48 | 5.64
IPE A 180 | 15.4 | 1063 | 120 | 135 | 7.37 | 9.2 | 81.9 | 18 | 28 | 2.05 | 27.8 | 2.7 | 5.93
IPE 180 | 18.8 | 1317 | 146 | 166 | 7.42 | 11.3 | 101 | 22.2 | 34.6 | 2.05 | 31.8 | 4.79 | 7.43
IPE O 180 | 21.3 | 1505 | 165 | 189 | 7.45 | 12.7 | 117 | 25.5 | 39.9 | 2.08 | 34.5 | 6.76 | 8.74
IPE AA 200 | 18 | 1533 | 156 | 176 | 8.19 | 11.4 | 112 | 22.4 | 35 | 2.21 | 32 | 3.84 | 10.1
IPE A 200 | 18.4 | 1591 | 162 | 182 | 8.23 | 11.5 | 117 | 23.4 | 36.5 | 2.23 | 32.6 | 4.11 | 10.5
IPE 200 | 22.4 | 1943 | 194 | 221 | 8.26 | 14 | 142 | 28.5 | 44.6 | 2.24 | 36.7 | 6.98 | 13
IPE O 200 | 25.1 | 2211 | 219 | 249 | 8.32 | 15.5 | 169 | 33.1 | 51.9 | 2.3 | 39.3 | 9.45 | 15.6
IPE AA 220 | 21.2 | 2219 | 205 | 230 | 9.07 | 12.8 | 165 | 29.9 | 46.5 | 2.47 | 33.6 | 5.02 | 17.9
IPE A 220 | 22.2 | 2317 | 214 | 240 | 9.05 | 13.6 | 171 | 31.2 | 48.5 | 2.46 | 34.5 | 5.69 | 18.7
IPE 220 | 26.2 | 2772 | 252 | 285 | 9.11 | 15.9 | 205 | 37.3 | 58.1 | 2.48 | 38.4 | 9.07 | 22.7
IPE O 220 | 29.4 | 3134 | 282 | 321 | 9.16 | 17.7 | 240 | 42.8 | 66.9 | 2.53 | 41.1 | 12.3 | 26.8
IPE AA 240 | 24.9 | 3154 | 267 | 298 | 9.97 | 15.3 | 231 | 38.6 | 60 | 2.7 | 38.4 | 7.33 | 30.1
IPE A 240 | 26.2 | 3290 | 278 | 312 | 9.94 | 16.3 | 240 | 40 | 62.4 | 2.68 | 39.4 | 8.35 | 31.3
IPE 240 | 30.7 | 3892 | 324 | 367 | 9.97 | 19.1 | 284 | 47.3 | 73.9 | 2.69 | 43.4 | 12.9 | 37.4
IPE O 240 | 34.3 | 4369 | 361 | 410 | 10 | 21.4 | 329 | 53.9 | 84.4 | 2.74 | 46.2 | 17.2 | 43.7
IPE A 270 | 30.7 | 4917 | 368 | 413 | 11.2 | 18.8 | 358 | 53 | 82.3 | 3.02 | 40.5 | 10.3 | 59.5
IPE 270 | 36.1 | 5790 | 429 | 484 | 11.2 | 22.1 | 420 | 62.2 | 97 | 3.02 | 44.6 | 15.9 | 70.6
IPE O 270 | 42.3 | 6947 | 507 | 575 | 11.4 | 25.2 | 514 | 75.5 | 118 | 3.09 | 49.5 | 24.9 | 87.6
IPE A 300 | 36.5 | 7173 | 483 | 542 | 12.4 | 22.3 | 519 | 69.2 | 107 | 3.34 | 42.1 | 13.4 | 107
IPE 300 | 42.2 | 8356 | 557 | 628 | 12.5 | 25.7 | 604 | 80.5 | 125 | 3.35 | 46.1 | 20.1 | 126
IPE O 300 | 49.3 | 9994 | 658 | 744 | 12.6 | 29.1 | 746 | 98.1 | 153 | 3.45 | 51 | 31.1 | 158
IPE A 330 | 43 | 10230 | 626 | 702 | 13.7 | 27 | 685 | 85.6 | 133 | 3.54 | 47.6 | 19.6 | 172
IPE 330 | 49.1 | 11770 | 713 | 804 | 13.7 | 30.8 | 788 | 98.5 | 154 | 3.55 | 51.6 | 28.2 | 199
IPE O 330 | 57 | 13910 | 833 | 943 | 13.8 | 34.9 | 960 | 119 | 185 | 3.64 | 56.6 | 42.2 | 246
IPE A 360 | 50.2 | 14520 | 812 | 907 | 15.1 | 29.8 | 944 | 111 | 172 | 3.84 | 50.7 | 26.5 | 282
IPE 360 | 57.1 | 16270 | 904 | 1019 | 15 | 35.1 | 1043 | 123 | 191 | 3.79 | 54.5 | 37.3 | 314
IPE O 360 | 66 | 19050 | 1047 | 1186 | 15.1 | 40.2 | 1251 | 146 | 227 | 3.86 | 59.7 | 55.8 | 380
IPE A 400 | 57.4 | 20290 | 1022 | 1144 | 16.7 | 35.8 | 1171 | 130 | 202 | 4 | 55.6 | 34.8 | 432
IPE 400 | 66.3 | 23130 | 1160 | 1307 | 16.6 | 42.7 | 1318 | 146 | 229 | 3.95 | 60.2 | 51.1 | 490
IPE O 400 | 75.7 | 26750 | 1324 | 1502 | 16.7 | 48 | 1564 | 172 | 269 | 4.03 | 65.3 | 73.1 | 588
IPE A 450 | 67.2 | 29760 | 1331 | 1494 | 18.7 | 42.3 | 1502 | 158 | 246 | 4.19 | 58.4 | 45.7 | 705
IPE 450 | 77.6 | 33740 | 1500 | 1702 | 18.5 | 50.9 | 1676 | 176 | 276 | 4.12 | 63.2 | 66.9 | 791
IPE O 450 | 92.4 | 40920 | 1795 | 2046 | 18.7 | 59.4 | 2085 | 217 | 341 | 4.21 | 70.8 | 109 | 998
IPE A 500 | 79.4 | 42930 | 1728 | 1946 | 20.6 | 50.4 | 1939 | 194 | 302 | 4.38 | 62 | 62.8 | 1125
IPE 500 | 90.7 | 48200 | 1930 | 2194 | 20.4 | 59.9 | 2142 | 214 | 336 | 4.31 | 66.8 | 89.3 | 1249
IPE O 500 | 107 | 57780 | 2284 | 2613 | 20.6 | 70.2 | 2622 | 260 | 409 | 4.38 | 74.6 | 144 | 1548
IPE A 550 | 92.1 | 59980 | 2193 | 2475 | 22.6 | 60.3 | 2432 | 232 | 362 | 4.55 | 68.5 | 86.5 | 1710
IPE 550 | 106 | 67120 | 2440 | 2787 | 22.4 | 72.3 | 2668 | 254 | 401 | 4.45 | 73.6 | 123 | 1884
IPE O 550 | 123 | 79160 | 2847 | 3263 | 22.5 | 82.7 | 3224 | 304 | 481 | 4.55 | 81.2 | 188 | 2302
IPE A 600 | 108 | 82920 | 2778 | 3141 | 24.6 | 70.1 | 3116 | 283 | 442 | 4.77 | 72.9 | 119 | 2607
IPE 600 | 122 | 92080 | 3070 | 3512 | 24.3 | 83.8 | 3387 | 308 | 486 | 4.66 | 78.1 | 165 | 2846
IPE O 600 | 154 | 118300 | 3879 | 4471 | 24.5 | 104 | 4521 | 404 | 640 | 4.79 | 91.1 | 318 | 3860
IPE 750 x 137 | 137 | 159900 | 4246 | 4865 | 30.3 | 92.9 | 5166 | 393 | 614 | 5.44 | 65.4 | 137 | 6980
IPE 750 x 147 | 147 | 166100 | 4411 | 5110 | 29.8 | 105 | 5289 | 399 | 631 | 5.31 | 67.1 | 162 | 7141
IPE 750 x 173 | 173 | 205800 | 5402 | 6218 | 30.5 | 116 | 6873 | 515 | 810 | 5.57 | 77.5 | 274 | 9391
IPE 750 x 196 | 196 | 240300 | 6241 | 7174 | 31 | 127 | 8175 | 610 | 959 | 5.71 | 86.3 | 409 | 11290

## IPN 1
Profile | G kg/m | h mm | b mm | Tw mm | Tf mm | r mm | Amm2x102 | hi mm | d mm | Ø | pmin mm | pmax mm | AL m2/m | AG m2/t
IPN 80 | 5.94 | 80 | 42 | 3.9 | 5.9 | 3.9 | 2.3 | 7.57 | 59 | - | - | - | 0.304 | 51.09
IPN 100 | 8.34 | 100 | 50 | 4.5 | 6.8 | 4.5 | 2.7 | 10.6 | 75.7 | - | - | - | 0.37 | 44.47
IPN 120 | 11.1 | 120 | 58 | 5.1 | 7.7 | 5.1 | 3.1 | 14.2 | 92.4 | - | - | - | 0.439 | 39.38
IPN 140 | 14.3 | 140 | 66 | 5.7 | 8.6 | 5.7 | 3.4 | 18.2 | 109.1 | - | - | - | 0.502 | 34.94
IPN 160 | 17.9 | 160 | 74 | 6.3 | 9.5 | 6.3 | 3.8 | 22.8 | 125.8 | - | - | - | 0.575 | 32.13
IPN 180 | 21.9 | 180 | 82 | 6.9 | 10.4 | 6.9 | 4.1 | 27.9 | 142.4 | - | - | - | 0.64 | 29.22
IPN 200 | 26.2 | 200 | 90 | 7.5 | 11.3 | 7.5 | 4.5 | 33.4 | 159.1 | - | - | - | 0.709 | 27.04
IPN 220 | 31.1 | 220 | 98 | 8.1 | 12.2 | 8.1 | 4.9 | 39.5 | 175.8 | M 10 | 50 | 56 | 0.775 | 24.99
IPN 240 | 36.2 | 240 | 106 | 8.7 | 13.1 | 8.7 | 5.2 | 46.1 | 192.5 | M 10 | 54 | 60 | 0.844 | 23.32
IPN 260 | 41.9 | 260 | 113 | 9.4 | 14.1 | 9.4 | 5.6 | 53.3 | 208.9 | M 12 | 62 | 62 | 0.906 | 21.65
IPN 280 | 47.9 | 280 | 119 | 10.1 | 15.2 | 10.1 | 6.1 | 61 | 225.1 | M 12 | 68 | 68 | 0.966 | 20.17
IPN 300 | 54.2 | 300 | 125 | 10.8 | 16.2 | 10.8 | 6.5 | 69 | 241.6 | M 12 | 70 | 74 | 1.03 | 19.02
IPN 320 | 61 | 320 | 131 | 11.5 | 17.3 | 11.5 | 6.9 | 77.7 | 257.9 | M 12 | 70 | 80 | 1.09 | 17.87
IPN 340 | 68 | 340 | 137 | 12.2 | 18.3 | 12.2 | 7.3 | 86.7 | 274.3 | M 12 | 78 | 86 | 1.15 | 16.9
IPN 360 | 76.1 | 360 | 143 | 13 | 19.5 | 13 | 7.8 | 97 | 290.2 | M 12 | 78 | 92 | 1.21 | 15.89
IPN 380 | 84 | 380 | 149 | 13.7 | 20.5 | 13.7 | 8.2 | 107 | 306.7 | M 16 | 84 | 86 | 1.27 | 15.12
IPN 400 | 92.4 | 400 | 155 | 14.4 | 21.6 | 14.4 | 8.6 | 118 | 322.9 | M 16 | 86 | 92 | 1.33 | 14.36
IPN 450 | 115 | 450 | 170 | 16.2 | 24.3 | 16.2 | 9.7 | 147 | 363.6 | M 16 | 92 | 106 | 1.48 | 12.83
IPN 500 | 141 | 500 | 185 | 18 | 27 | 18 | 10.8 | 179 | 404.3 | M 20 | 102 | 110 | 1.63 | 11.6
IPN 550 | 166 | 550 | 200 | 19 | 30 | 19 | 11.9 | 212 | 445.6 | M 22 | 112 | 118 | 1.8 | 10.8
IPN 600 | 199 | 600 | 215 | 21.6 | 32.4 | 21.6 | 13 | 254 | 485.8 | M 24 | 126 | 128 | 1.92 | 9.89

## IPN 2
Profile | G | Iy | Wely | Wply | iy | Avz | Iz | Welz | Wplz | iz | Ss | It | Iw
IPN 80 | 5.94 | 77.8 | 19.5 | 22.8 | 3.2 | 3.41 | 6.29 | 3 | 5 | 0.91 | 21.6 | 0.87 | 0.09
IPN 100 | 8.34 | 171 | 34.2 | 39.8 | 4.01 | 4.85 | 12.2 | 4.88 | 8.1 | 1.07 | 25 | 1.6 | 0.27
IPN 120 | 11.1 | 328 | 54.7 | 63.6 | 4.81 | 6.63 | 21.5 | 7.41 | 12.4 | 1.23 | 28.4 | 2.71 | 0.69
IPN 140 | 14.3 | 573 | 81.9 | 95.4 | 5.61 | 8.65 | 35.2 | 10.7 | 17.9 | 1.4 | 31.8 | 4.32 | 1.54
IPN 160 | 17.9 | 935 | 117 | 136 | 6.4 | 10.83 | 54.7 | 14.8 | 24.9 | 1.55 | 35.2 | 6.57 | 3.14
IPN 180 | 21.9 | 1450 | 161 | 187 | 7.2 | 13.35 | 81.3 | 19.8 | 33.2 | 1.71 | 38.6 | 9.58 | 5.92
IPN 200 | 26.2 | 2140 | 214 | 250 | 8 | 16.03 | 117 | 26 | 43.5 | 1.87 | 42 | 13.5 | 10.5
IPN 220 | 31.1 | 3060 | 278 | 324 | 8.8 | 19.06 | 162 | 33.1 | 55.7 | 2.02 | 45.4 | 18.6 | 17.8
IPN 240 | 36.2 | 4250 | 354 | 412 | 9.59 | 22.33 | 221 | 41.7 | 70 | 2.2 | 48.9 | 25 | 28.7
IPN 260 | 41.9 | 5740 | 442 | 514 | 10.4 | 26.08 | 288 | 51 | 85.9 | 2.32 | 52.6 | 33.5 | 44.1
IPN 280 | 47.9 | 7590 | 542 | 632 | 11.1 | 30.18 | 364 | 61.2 | 103 | 2.45 | 56.4 | 44.2 | 64.6
IPN 300 | 54.2 | 9800 | 653 | 762 | 11.9 | 34.58 | 451 | 72.2 | 121 | 2.56 | 60.1 | 56.8 | 91.8
IPN 320 | 61 | 12510 | 782 | 914 | 12.7 | 39.26 | 555 | 84.7 | 143 | 2.67 | 63.9 | 72.5 | 129
IPN 340 | 68 | 15700 | 923 | 1080 | 13.5 | 44.27 | 674 | 98.4 | 166 | 2.8 | 67.6 | 90.4 | 176
IPN 360 | 76.1 | 19610 | 1090 | 1276 | 14.2 | 49.95 | 818 | 114 | 194 | 2.9 | 71.8 | 115 | 240
IPN 380 | 84 | 24010 | 1260 | 1482 | 15 | 55.55 | 975 | 131 | 221 | 3.02 | 75.4 | 141 | 319
IPN 400 | 92.4 | 29210 | 1460 | 1714 | 15.7 | 61.69 | 1160 | 149 | 253 | 3.13 | 79.3 | 170 | 420
IPN 450 | 115 | 45850 | 2040 | 2400 | 17.7 | 77.79 | 1730 | 203 | 345 | 3.43 | 88.9 | 267 | 791
IPN 500 | 141 | 68740 | 2750 | 3240 | 19.6 | 95.6 | 2480 | 268 | 456 | 3.72 | 98.5 | 402 | 1400
IPN 550 | 166 | 99180 | 3610 | 4240 | 21.6 | 111.3 | 3490 | 349 | 592 | 4.02 | 107.3 | 544 | 2390
IPN 600 | 199 | 139000 | 4630 | 5452 | 23.4 | 138 | 4670 | 434 | 752 | 4.3 | 117.6 | 787 | 3814

## HE 1
Profile | G kg/m | h mm | b mm | Tw mm | Tf mm | r mm | Amm2x102 | hi mm | d mm | Ø | pmin mm | pmax mm | AL m2/m | AG m2/t
HE 100 AA | 12.2 | 91 | 100 | 4.2 | 5.5 | 12 | 15.6 | 80 | 56 | M 10 | 54 | 58 | 0.553 | 45.17
HE 100 A | 16.7 | 96 | 100 | 5 | 8 | 12 | 21.2 | 80 | 56 | M 10 | 54 | 58 | 0.561 | 33.68
HE 100 B | 20.4 | 100 | 100 | 6 | 10 | 12 | 26 | 80 | 56 | M 10 | 56 | 58 | 0.567 | 27.76
HE 100 C | 30.9 | 110 | 103 | 9 | 15 | 12 | 39.3 | 80 | 56 | M 10 | 59 | 61 | 0.593 | 19.23
HE 100 M | 41.8 | 120 | 106 | 12 | 20 | 12 | 53.2 | 80 | 56 | M 10 | 62 | 64 | 0.619 | 14.82
HE 120 AA | 14.6 | 109 | 120 | 4.2 | 5.5 | 12 | 18.6 | 98 | 74 | M 12 | 58 | 68 | 0.669 | 45.94
HE 120 A | 19.9 | 114 | 120 | 5 | 8 | 12 | 25.3 | 98 | 74 | M 12 | 58 | 68 | 0.677 | 34.06
HE 120 B | 26.7 | 120 | 120 | 6.5 | 11 | 12 | 34 | 98 | 74 | M 12 | 60 | 68 | 0.686 | 25.71
HE 120 C | 39.2 | 130 | 123 | 9.5 | 16 | 12 | 49.9 | 98 | 74 | M 12 | 63 | 72 | 0.712 | 18.19
HE 120 M | 52.1 | 140 | 126 | 12.5 | 21 | 12 | 66.4 | 98 | 74 | M 12 | 66 | 74 | 0.738 | 14.16
HE 140 AA | 18.1 | 128 | 140 | 4.3 | 6 | 12 | 23 | 116 | 92 | M 16 | 64 | 76 | 0.787 | 43.53
HE 140 A | 24.7 | 133 | 140 | 5.5 | 8.5 | 12 | 31.4 | 116 | 92 | M 16 | 64 | 76 | 0.794 | 32.21
HE 140 B | 33.7 | 140 | 140 | 7 | 12 | 12 | 43 | 116 | 92 | M 16 | 66 | 76 | 0.805 | 23.88
HE 140 C | 48.2 | 150 | 143 | 10 | 17 | 12 | 61.5 | 116 | 92 | M 16 | 69 | 79 | 0.831 | 17.22
HE 140 M | 63.2 | 160 | 146 | 13 | 22 | 12 | 80.6 | 116 | 92 | M 16 | 72 | 82 | 0.857 | 13.56
HE 160 AA | 23.8 | 148 | 160 | 4.5 | 7 | 15 | 30.4 | 134 | 104 | M 20 | 76 | 84 | 0.901 | 37.81
HE 160 A | 30.4 | 152 | 160 | 6 | 9 | 15 | 38.8 | 134 | 104 | M 20 | 78 | 84 | 0.906 | 29.78
HE 160 B | 42.6 | 160 | 160 | 8 | 13 | 15 | 54.3 | 134 | 104 | M 20 | 80 | 84 | 0.918 | 21.56
HE 160 C | 59.2 | 170 | 163 | 11 | 18 | 15 | 75.4 | 134 | 104 | M 20 | 84 | 88 | 0.944 | 15.95
HE 160 M | 76.2 | 180 | 166 | 14 | 23 | 15 | 97.1 | 134 | 104 | M 20 | 86 | 90 | 0.97 | 12.74
HE 180 AA | 28.7 | 167 | 180 | 5 | 7.5 | 15 | 36.5 | 152 | 122 | M 24 | 84 | 92 | 1.018 | 35.51
HE 180 A | 35.5 | 171 | 180 | 6 | 9.5 | 15 | 45.3 | 152 | 122 | M 24 | 86 | 92 | 1.024 | 28.83
HE 180 B | 51.2 | 180 | 180 | 8.5 | 14 | 15 | 65.3 | 152 | 122 | M 24 | 88 | 92 | 1.037 | 20.25
HE 180 C | 69.8 | 190 | 183 | 11.5 | 19 | 15 | 89 | 152 | 122 | M 27 | 92 | 96 | 1.063 | 15.22
HE 180 M | 88.9 | 200 | 186 | 14.5 | 24 | 15 | 113.3 | 152 | 122 | M 24 | 94 | 98 | 1.089 | 12.25
HE 200 AA | 34.6 | 186 | 200 | 5.5 | 8 | 18 | 44.1 | 170 | 134 | M 27 | 96 | 100 | 1.13 | 32.62
HE 200 A | 42.3 | 190 | 200 | 6.5 | 10 | 18 | 53.8 | 170 | 134 | M 27 | 98 | 100 | 1.136 | 26.89
HE 200 B | 61.3 | 200 | 200 | 9 | 15 | 18 | 78.1 | 170 | 134 | M 27 | 100 | 100 | 1.151 | 18.78
HE 200 C | 81.9 | 210 | 203 | 12 | 20 | 18 | 104.4 | 170 | 134 | M 27 | 104 | 104 | 1.177 | 14.36
HE 200 M | 103 | 220 | 206 | 15 | 25 | 18 | 131.3 | 170 | 134 | M 27 | 106 | 106 | 1.203 | 11.67
HE 220 AA | 40.4 | 205 | 220 | 6 | 8.5 | 18 | 51.5 | 188 | 152 | M 27 | 98 | 118 | 1.247 | 30.87
HE 220 A | 50.5 | 210 | 220 | 7 | 11 | 18 | 64.3 | 188 | 152 | M 27 | 98 | 118 | 1.255 | 24.85
HE 220 B | 71.5 | 220 | 220 | 9.5 | 16 | 18 | 91 | 188 | 152 | M 27 | 100 | 118 | 1.27 | 17.77
HE 220 C | 94.1 | 230 | 223 | 12.5 | 21 | 18 | 119.9 | 188 | 152 | M 27 | 104 | 122 | 1.296 | 13.77
HE 220 M | 117 | 240 | 226 | 15.5 | 26 | 18 | 149.4 | 188 | 152 | M 27 | 108 | 124 | 1.322 | 11.27
HE 240 AA | 47.4 | 224 | 240 | 6.5 | 9 | 21 | 60.4 | 206 | 164 | M 27 | 104 | 138 | 1.359 | 28.67
HE 240 A | 60.3 | 230 | 240 | 7.5 | 12 | 21 | 76.8 | 206 | 164 | M 27 | 104 | 138 | 1.369 | 22.7
HE 240 B | 83.2 | 240 | 240 | 10 | 17 | 21 | 106 | 206 | 164 | M 27 | 108 | 138 | 1.384 | 16.63
HE 240 C | 119 | 255 | 244 | 14 | 24.5 | 21 | 152.2 | 206 | 164 | M 27 | 112 | 142 | 1.422 | 11.9
HE 240 M | 157 | 270 | 248 | 18 | 32 | 21 | 199.6 | 206 | 164 | M 27 | 116 | 146 | 1.46 | 9.318
HE 260 AA | 54.1 | 244 | 260 | 6.5 | 9.5 | 24 | 69 | 225 | 177 | M 27 | 110 | 158 | 1.474 | 27.22
HE 260 A | 68.2 | 250 | 260 | 7.5 | 12.5 | 24 | 86.8 | 225 | 177 | M 27 | 110 | 158 | 1.484 | 21.77
HE 260 B | 93 | 260 | 260 | 10 | 17.5 | 24 | 118.4 | 225 | 177 | M 27 | 114 | 158 | 1.499 | 16.12
HE 260 C | 132 | 275 | 264 | 14 | 25 | 24 | 168.4 | 225 | 177 | M 27 | 118 | 162 | 1.537 | 11.63
HE 260 M | 172 | 290 | 268 | 18 | 32.5 | 24 | 219.6 | 225 | 177 | M 27 | 122 | 166 | 1.575 | 9.133
HE 280 AA | 61.2 | 264 | 280 | 7 | 10 | 24 | 78 | 244 | 196 | M 27 | 110 | 178 | 1.593 | 26.01
HE 280 A | 76.4 | 270 | 280 | 8 | 13 | 24 | 97.3 | 244 | 196 | M 27 | 112 | 178 | 1.603 | 20.99
HE 280 B | 103 | 280 | 280 | 10.5 | 18 | 24 | 131.4 | 244 | 196 | M 27 | 114 | 178 | 1.618 | 15.69
HE 280 C | 145 | 295 | 284 | 14.5 | 25.5 | 24 | 185.2 | 244 | 196 | M 27 | 118 | 182 | 1.656 | 11.39
HE 280 M | 189 | 310 | 288 | 18.5 | 33 | 24 | 240.2 | 244 | 196 | M 27 | 122 | 186 | 1.694 | 8.984
HE 300 AA | 69.8 | 283 | 300 | 7.5 | 10.5 | 27 | 88.9 | 262 | 208 | M 27 | 116 | 198 | 1.705 | 24.42
HE 300 A | 88.3 | 290 | 300 | 8.5 | 14 | 27 | 112.5 | 262 | 208 | M 27 | 118 | 198 | 1.717 | 19.43
HE 300 B | 117 | 300 | 300 | 11 | 19 | 27 | 149.1 | 262 | 208 | M 27 | 120 | 198 | 1.732 | 14.8
HE 300 C | 177 | 320 | 305 | 16 | 29 | 27 | 225.1 | 262 | 208 | M 27 | 126 | 204 | 1.782 | 10.08
HE 300 M | 238 | 340 | 310 | 21 | 39 | 27 | 303.1 | 262 | 208 | M 27 | 132 | 208 | 1.832 | 7.699
HE 320 AA | 74.2 | 301 | 300 | 8 | 11 | 27 | 94.6 | 279 | 225 | M 27 | 118 | 198 | 1.74 | 23.43
HE 320 A | 97.6 | 310 | 300 | 9 | 15.5 | 27 | 124.4 | 279 | 225 | M 27 | 118 | 198 | 1.756 | 17.98
HE 320 B | 127 | 320 | 300 | 11.5 | 20.5 | 27 | 161.3 | 279 | 225 | M 27 | 122 | 198 | 1.771 | 13.98
HE 320 C | 186 | 340 | 305 | 16 | 30.5 | 27 | 236.9 | 279 | 225 | M 27 | 126 | 204 | 1.822 | 9.796
HE 320 M | 245 | 359 | 309 | 21 | 40 | 27 | 312 | 279 | 225 | M 27 | 132 | 204 | 1.866 | 7.616
HE 340 AA | 78.9 | 320 | 300 | 8.5 | 11.5 | 27 | 100.5 | 297 | 243 | M 27 | 118 | 198 | 1.777 | 22.52
HE 340 A | 105 | 330 | 300 | 9.5 | 16.5 | 27 | 133.5 | 297 | 243 | M 27 | 118 | 198 | 1.795 | 17.13
HE 340 B | 134 | 340 | 300 | 12 | 21.5 | 27 | 170.9 | 297 | 243 | M 27 | 122 | 198 | 1.81 | 13.49
HE 340 M | 248 | 377 | 309 | 21 | 40 | 27 | 315.8 | 297 | 243 | M 27 | 132 | 204 | 1.902 | 7.67
HE 360 AA | 83.7 | 339 | 300 | 9 | 12 | 27 | 106.6 | 315 | 261 | M 27 | 118 | 198 | 1.814 | 21.67
HE 360 A | 112 | 350 | 300 | 10 | 17.5 | 27 | 142.8 | 315 | 261 | M 27 | 120 | 198 | 1.834 | 16.36
HE 360 B | 142 | 360 | 300 | 12.5 | 22.5 | 27 | 180.6 | 315 | 261 | M 27 | 122 | 198 | 1.849 | 13.04
HE 360 M | 250 | 395 | 308 | 21 | 40 | 27 | 318.8 | 315 | 261 | M 27 | 132 | 204 | 1.934 | 7.73
HE 400 AA | 92.4 | 378 | 300 | 9.5 | 13 | 27 | 117.7 | 352 | 298 | M 27 | 118 | 198 | 1.891 | 20.46
HE 400 A | 125 | 390 | 300 | 11 | 19 | 27 | 159 | 352 | 298 | M 27 | 120 | 198 | 1.912 | 15.32
HE 400 B | 155 | 400 | 300 | 13.5 | 24 | 27 | 197.8 | 352 | 298 | M 27 | 124 | 198 | 1.927 | 12.41
HE 400 M | 256 | 432 | 307 | 21 | 40 | 27 | 325.8 | 352 | 298 | M 27 | 132 | 202 | 2.004 | 7.835
HE 450 AA | 99.7 | 425 | 300 | 10 | 13.5 | 27 | 127.1 | 398 | 344 | M 27 | 120 | 198 | 1.984 | 19.89
HE 450 A | 140 | 440 | 300 | 11.5 | 21 | 27 | 178 | 398 | 344 | M 27 | 122 | 198 | 2.011 | 14.39
HE 450 B | 171 | 450 | 300 | 14 | 26 | 27 | 218 | 398 | 344 | M 27 | 124 | 198 | 2.026 | 11.84
HE 450 M | 263 | 478 | 307 | 21 | 40 | 27 | 335.4 | 398 | 344 | M 27 | 132 | 202 | 2.096 | 7.959
HE 500 AA | 107 | 472 | 300 | 10.5 | 14 | 27 | 136.9 | 444 | 390 | M 27 | 120 | 198 | 2.077 | 19.33
HE 500 A | 155 | 490 | 300 | 12 | 23 | 27 | 197.5 | 444 | 390 | M 27 | 122 | 198 | 2.11 | 13.6
HE 500 B | 187 | 500 | 300 | 14.5 | 28 | 27 | 238.6 | 444 | 390 | M 27 | 124 | 198 | 2.125 | 11.34
HE 500 M | 270 | 524 | 306 | 21 | 40 | 27 | 344.3 | 444 | 390 | M 27 | 132 | 202 | 2.184 | 8.079
HE 550 AA | 120 | 522 | 300 | 11.5 | 15 | 27 | 152.8 | 492 | 438 | M 27 | 122 | 198 | 2.175 | 18.13
HE 550 A | 166 | 540 | 300 | 12.5 | 24 | 27 | 211.8 | 492 | 438 | M 27 | 122 | 198 | 2.209 | 13.29
HE 550 B | 199 | 550 | 300 | 15 | 29 | 27 | 254.1 | 492 | 438 | M 27 | 124 | 198 | 2.224 | 11.15
HE 550 M | 278 | 572 | 306 | 21 | 40 | 27 | 354.4 | 492 | 438 | M 27 | 132 | 202 | 2.28 | 8.195
HE 600 AA | 129 | 571 | 300 | 12 | 15.5 | 27 | 164.1 | 540 | 486 | M 27 | 122 | 198 | 2.272 | 17.64
HE 600 A | 178 | 590 | 300 | 13 | 25 | 27 | 226.5 | 540 | 486 | M 27 | 122 | 198 | 2.308 | 12.98
HE 600 B | 212 | 600 | 300 | 15.5 | 30 | 27 | 270 | 540 | 486 | M 27 | 126 | 198 | 2.323 | 10.96
HE 600 M | 285 | 620 | 305 | 21 | 40 | 27 | 363.7 | 540 | 486 | M 27 | 132 | 200 | 2.372 | 8.308
HE 600 x 337 | 337 | 632 | 310 | 25.5 | 46 | 27 | 429.2 | 540 | 486 | M 27 | 138 | 202 | 2.407 | 7.144
HE 600 x 399 | 399 | 648 | 315 | 30 | 54 | 27 | 508.5 | 540 | 486 | M 27 | 142 | 208 | 2.45 | 6.137
HE 650 AA | 138 | 620 | 300 | 12.5 | 16 | 27 | 175.8 | 588 | 534 | M 27 | 122 | 198 | 2.369 | 17.17
HE 650 A | 190 | 640 | 300 | 13.5 | 26 | 27 | 241.6 | 588 | 534 | M 27 | 124 | 198 | 2.407 | 12.69
HE 650 B | 225 | 650 | 300 | 16 | 31 | 27 | 286.3 | 588 | 534 | M 27 | 126 | 198 | 2.422 | 10.77
HE 650 M | 293 | 668 | 305 | 21 | 40 | 27 | 373.7 | 588 | 534 | M 27 | 132 | 200 | 2.468 | 8.411
HE 650 x 343 | 343 | 680 | 309 | 25 | 46 | 27 | 437.5 | 588 | 534 | M 27 | 138 | 202 | 2.5 | 7.278
HE 650 x 407 | 407 | 696 | 314 | 29.5 | 54 | 27 | 518.8 | 588 | 534 | M 27 | 142 | 206 | 2.543 | 6.243
HE 700 AA | 150 | 670 | 300 | 13 | 17 | 27 | 190.9 | 636 | 582 | M 27 | 122 | 198 | 2.468 | 16.46
HE 700 A | 204 | 690 | 300 | 14.5 | 27 | 27 | 260.5 | 636 | 582 | M 27 | 124 | 198 | 2.505 | 12.25
HE 700 B | 241 | 700 | 300 | 17 | 32 | 27 | 306.4 | 636 | 582 | M 27 | 126 | 198 | 2.52 | 10.48
HE 700 M | 301 | 716 | 304 | 21 | 40 | 27 | 383 | 636 | 582 | M 27 | 132 | 200 | 2.56 | 8.513
HE 700 x 352 | 352 | 728 | 308 | 25 | 46 | 27 | 448.6 | 636 | 582 | M 27 | 138 | 200 | 2.592 | 7.359
HE 700 x 418 | 418 | 744 | 313 | 29.5 | 54 | 27 | 531.9 | 636 | 582 | M 27 | 142 | 206 | 2.635 | 6.31
HE 800 AA | 172 | 770 | 300 | 14 | 18 | 30 | 218.5 | 734 | 674 | M 27 | 130 | 198 | 2.66 | 15.51
HE 800 A | 224 | 790 | 300 | 15 | 28 | 30 | 285.8 | 734 | 674 | M 27 | 130 | 198 | 2.698 | 12.03
HE 800 B | 262 | 800 | 300 | 17.5 | 33 | 30 | 334.2 | 734 | 674 | M 27 | 134 | 198 | 2.713 | 10.34
HE 800 M | 317 | 814 | 303 | 21 | 40 | 30 | 404.3 | 734 | 674 | M 27 | 138 | 198 | 2.746 | 8.655
HE 800 x 373 | 373 | 826 | 308 | 25 | 46 | 30 | 474.6 | 734 | 674 | M 27 | 144 | 200 | 2.782 | 7.469
HE 800 x 444 | 444 | 842 | 313 | 30 | 54 | 30 | 566 | 734 | 674 | M 27 | 148 | 206 | 2.824 | 6.357
HE 900 AA | 198 | 870 | 300 | 15 | 20 | 30 | 252.2 | 830 | 770 | M 27 | 130 | 198 | 2.858 | 14.44
HE 900 A | 252 | 890 | 300 | 16 | 30 | 30 | 320.5 | 830 | 770 | M 27 | 132 | 198 | 2.896 | 11.51
HE 900 B | 291 | 900 | 300 | 18.5 | 35 | 30 | 371.3 | 830 | 770 | M 27 | 134 | 198 | 2.911 | 9.99
HE 900 M | 333 | 910 | 302 | 21 | 40 | 30 | 423.6 | 830 | 770 | M 27 | 138 | 198 | 2.934 | 8.824
HE 900 x 391 | 391 | 922 | 307 | 25 | 46 | 30 | 497.7 | 830 | 770 | M 27 | 144 | 200 | 2.97 | 7.604
HE 900 x 466 | 466 | 938 | 312 | 30 | 54 | 30 | 593.7 | 830 | 770 | M 27 | 148 | 204 | 3.012 | 6.464
HE 1000 AA | 222 | 970 | 300 | 16 | 21 | 30 | 282.2 | 928 | 868 | M 27 | 132 | 198 | 3.056 | 13.8
HE 1000 x 249 | 249 | 980 | 300 | 16.5 | 26 | 30 | 316.8 | 928 | 868 | M 27 | 134 | 194 | 3.08 | 12.37
HE 1000 A | 272 | 990 | 300 | 16.5 | 31 | 30 | 346.8 | 928 | 868 | M 27 | 132 | 198 | 3.095 | 11.37
HE 1000 B | 314 | 1000 | 300 | 19 | 36 | 30 | 400 | 928 | 868 | M 27 | 134 | 198 | 3.11 | 9.905
HE 1000 M | 349 | 1008 | 302 | 21 | 40 | 30 | 444.2 | 928 | 868 | M 27 | 138 | 198 | 3.13 | 8.978
HE 1000 x 393 | 393 | 1016 | 303 | 24.4 | 43.9 | 30 | 500.2 | 928 | 868 | M 27 | 142 | 198 | 3.14 | 8.01
HE 1000 x 415 | 415 | 1020 | 304 | 26 | 46 | 30 | 528.7 | 928 | 868 | M 27 | 144 | 198 | 3.15 | 7.6
HE 1000 x 438 | 438 | 1026 | 305 | 26.9 | 49 | 30 | 556 | 928 | 868 | M 27 | 146 | 198 | 3.17 | 7.25
HE 1000 x 494 | 494 | 1036 | 309 | 31 | 54 | 30 | 629.1 | 928 | 868 | M 27 | 148 | 204 | 3.19 | 6.47
HE 1000 x 584 | 584 | 1056 | 314 | 36 | 64 | 30 | 743.7 | 928 | 868 | M 27 | 154 | 208 | 3.24 | 5.56

## HE 2
Profile | G | Iy | Wely | Wply | iy | Avz | Iz | Welz | Wplz | iz | Ss | It | Iw
HE 100 AA | 12.2 | 236.5 | 51.98 | 58.36 | 3.89 | 6.15 | 92.06 | 18.41 | 28.44 | 2.43 | 29.26 | 2.51 | 1.68
HE 100 A | 16.7 | 349.2 | 72.76 | 83.01 | 4.06 | 7.56 | 133.8 | 26.76 | 41.14 | 2.51 | 35.06 | 5.24 | 2.58
HE 100 B | 20.4 | 449.5 | 89.91 | 104.2 | 4.16 | 9.04 | 167.3 | 33.45 | 51.42 | 2.53 | 40.06 | 9.25 | 3.38
HE 100 C | 30.9 | 758.7 | 137.9 | 165.8 | 4.39 | 13.39 | 274.4 | 53.28 | 82.08 | 2.64 | 53.06 | 29.3 | 6.16
HE 100 M | 41.8 | 1143 | 190.4 | 235.8 | 4.63 | 18.04 | 399.2 | 75.31 | 116.3 | 2.74 | 66.06 | 68.21 | 9.93
HE 120 AA | 14.6 | 413.4 | 75.85 | 84.12 | 4.72 | 6.9 | 158.8 | 26.47 | 40.62 | 2.93 | 29.26 | 2.78 | 4.24
HE 120 A | 19.9 | 606.2 | 106.3 | 119.5 | 4.89 | 8.46 | 230.9 | 38.48 | 58.85 | 3.02 | 35.06 | 5.99 | 6.47
HE 120 B | 26.7 | 864.4 | 144.1 | 165.2 | 5.04 | 10.96 | 317.5 | 52.92 | 80.97 | 3.06 | 42.56 | 13.84 | 9.41
HE 120 C | 39.2 | 1388 | 213.6 | 252.9 | 5.27 | 15.91 | 497.7 | 80.92 | 124.2 | 3.16 | 55.56 | 40.96 | 16.12
HE 120 M | 52.1 | 2018 | 288.2 | 350.6 | 5.51 | 21.15 | 702.8 | 111.6 | 171.6 | 3.25 | 68.56 | 91.66 | 24.79
HE 140 AA | 18.1 | 719.5 | 112.4 | 123.8 | 5.59 | 7.92 | 274.8 | 39.26 | 59.93 | 3.45 | 30.36 | 3.54 | 10.21
HE 140 A | 24.7 | 1033 | 155.4 | 173.5 | 5.73 | 10.12 | 389.3 | 55.62 | 84.85 | 3.52 | 36.56 | 8.13 | 15.06
HE 140 B | 33.7 | 1509 | 215.6 | 245.4 | 5.93 | 13.08 | 549.7 | 78.52 | 119.8 | 3.58 | 45.06 | 20.06 | 22.48
HE 140 C | 48.2 | 2330 | 310.6 | 363.8 | 6.16 | 18.62 | 830.3 | 116.1 | 177.7 | 3.68 | 58.06 | 55.68 | 36.64
HE 140 M | 63.2 | 3291 | 411.4 | 493.8 | 6.39 | 24.46 | 1144 | 156.8 | 240.5 | 3.77 | 71.06 | 120 | 54.33
HE 160 AA | 23.8 | 1283 | 173.4 | 190.4 | 6.5 | 10.38 | 478.7 | 59.84 | 91.36 | 3.97 | 36.07 | 6.33 | 23.75
HE 160 A | 30.4 | 1673 | 220.1 | 245.1 | 6.57 | 13.21 | 615.6 | 76.95 | 117.6 | 3.98 | 41.57 | 12.19 | 31.41
HE 160 B | 42.6 | 2492 | 311.5 | 354 | 6.78 | 17.59 | 889.2 | 111.2 | 170 | 4.05 | 51.57 | 31.24 | 47.94
HE 160 C | 59.2 | 3704 | 435.8 | 507.6 | 7.01 | 24.05 | 1302 | 159.8 | 244.9 | 4.16 | 64.57 | 79.21 | 75.04
HE 160 M | 76.2 | 5098 | 566.5 | 674.6 | 7.25 | 30.81 | 1759 | 211.9 | 325.5 | 4.26 | 77.57 | 162.4 | 108.1
HE 180 AA | 28.7 | 1967 | 235.6 | 258.2 | 7.34 | 12.16 | 730 | 81.11 | 123.6 | 4.47 | 37.57 | 8.33 | 46.36
HE 180 A | 35.5 | 2510 | 293.6 | 324.9 | 7.45 | 14.47 | 924.6 | 102.7 | 156.5 | 4.52 | 42.57 | 14.8 | 60.21
HE 180 B | 51.2 | 3831 | 425.7 | 481.4 | 7.66 | 20.24 | 1363 | 151.4 | 231 | 4.57 | 54.07 | 42.16 | 93.75
HE 180 C | 69.8 | 5543 | 583.5 | 675 | 7.89 | 27.3 | 1944 | 212.5 | 324.9 | 4.68 | 67.07 | 102.1 | 141.9
HE 180 M | 88.9 | 7483 | 748.3 | 883.4 | 8.13 | 34.65 | 2580 | 277.4 | 425.2 | 4.77 | 80.07 | 203.3 | 199.3
HE 200 AA | 34.6 | 2944 | 316.6 | 347.1 | 8.17 | 15.45 | 1068 | 106.8 | 163.2 | 4.92 | 42.59 | 12.69 | 84.49
HE 200 A | 42.3 | 3692 | 388.6 | 429.5 | 8.28 | 18.08 | 1336 | 133.6 | 203.8 | 4.98 | 47.59 | 20.98 | 108
HE 200 B | 61.3 | 5696 | 569.6 | 642.5 | 8.54 | 24.83 | 2003 | 200.3 | 305.8 | 5.07 | 60.09 | 59.28 | 171.1
HE 200 C | 81.9 | 8029 | 764.7 | 880.6 | 8.77 | 32.78 | 2794 | 275.3 | 421 | 5.17 | 73.09 | 135.1 | 251.7
HE 200 M | 103 | 10640 | 967.4 | 1135 | 9 | 41.03 | 3651 | 354.5 | 543.2 | 5.27 | 86.09 | 259.4 | 346.3
HE 220 AA | 40.4 | 4170 | 406.9 | 445.5 | 9 | 17.63 | 1510 | 137.3 | 209.3 | 5.42 | 44.09 | 15.93 | 145.6
HE 220 A | 50.5 | 5410 | 515.2 | 568.5 | 9.17 | 20.67 | 1955 | 177.7 | 270.6 | 5.51 | 50.09 | 28.46 | 193.3
HE 220 B | 71.5 | 8091 | 735.5 | 827 | 9.43 | 27.92 | 2843 | 258.5 | 393.9 | 5.59 | 62.59 | 76.57 | 295.4
HE 220 C | 94.1 | 11180 | 972.2 | 1114 | 9.65 | 36.47 | 3888 | 348.7 | 532.4 | 5.69 | 75.59 | 168.2 | 423.9
HE 220 M | 117 | 14600 | 1217 | 1419 | 9.89 | 45.31 | 5012 | 443.5 | 678.6 | 5.79 | 88.59 | 315.3 | 572.7
HE 240 AA | 47.4 | 5835 | 521 | 570.6 | 9.83 | 21.54 | 2077 | 173.1 | 264.4 | 5.87 | 49.1 | 22.98 | 239.6
HE 240 A | 60.3 | 7763 | 675.1 | 744.6 | 10.05 | 25.18 | 2769 | 230.7 | 351.7 | 6 | 56.1 | 41.55 | 328.5
HE 240 B | 83.2 | 11260 | 938.3 | 1053 | 10.31 | 33.23 | 3923 | 326.9 | 498.4 | 6.08 | 68.6 | 102.7 | 486.9
HE 240 C | 119 | 17330 | 1359 | 1564 | 10.67 | 46.35 | 5942 | 487.1 | 743.8 | 6.25 | 87.6 | 288.7 | 787.9
HE 240 M | 157 | 24290 | 1799 | 2117 | 11.03 | 60.07 | 8153 | 657.5 | 1006 | 6.39 | 106.6 | 627.9 | 1152
HE 260 AA | 54.1 | 7981 | 654.1 | 714.5 | 10.76 | 24.75 | 2788 | 214.5 | 327.7 | 6.36 | 53.62 | 30.31 | 382.6
HE 260 A | 68.2 | 10450 | 836.4 | 919.8 | 10.97 | 28.76 | 3668 | 282.1 | 430.2 | 6.5 | 60.62 | 52.37 | 516.4
HE 260 B | 93 | 14920 | 1148 | 1283 | 11.22 | 37.59 | 5135 | 395 | 602.2 | 6.58 | 73.12 | 123.8 | 753.7
HE 260 C | 132 | 22590 | 1643 | 1880 | 11.58 | 51.94 | 7680 | 581.8 | 888.3 | 6.75 | 92.12 | 336.4 | 1198
HE 260 M | 172 | 31310 | 2159 | 2524 | 11.94 | 66.89 | 10450 | 779.7 | 1192 | 6.9 | 111.1 | 719 | 1728
HE 280 AA | 61.2 | 10560 | 799.8 | 873.1 | 11.63 | 27.52 | 3664 | 261.7 | 399.4 | 6.85 | 55.12 | 36.22 | 590.1
HE 280 A | 76.4 | 13670 | 1013 | 1112 | 11.86 | 31.74 | 4763 | 340.2 | 518.1 | 7 | 62.12 | 62.1 | 785.4
HE 280 B | 103 | 19270 | 1376 | 1534 | 12.11 | 41.09 | 6595 | 471 | 717.6 | 7.09 | 74.62 | 143.7 | 1130
HE 280 C | 145 | 28810 | 1953 | 2225 | 12.47 | 56.26 | 9750 | 686.6 | 1047 | 7.26 | 93.62 | 382.5 | 1768
HE 280 M | 189 | 39550 | 2551 | 2966 | 12.83 | 72.03 | 13160 | 914.1 | 1397 | 7.4 | 112.6 | 807.3 | 2520
HE 300 AA | 69.8 | 13800 | 975.6 | 1065 | 12.46 | 32.37 | 4734 | 315.6 | 482.3 | 7.3 | 60.13 | 49.35 | 877.2
HE 300 A | 88.3 | 18260 | 1260 | 1383 | 12.74 | 37.28 | 6310 | 420.6 | 641.2 | 7.49 | 68.13 | 85.17 | 1200
HE 300 B | 117 | 25170 | 1678 | 1869 | 12.99 | 47.43 | 8563 | 570.9 | 870.1 | 7.58 | 80.63 | 185 | 1688
HE 300 C | 177 | 40950 | 2559 | 2927 | 13.49 | 68.48 | 13736 | 900.7 | 1374 | 7.81 | 105.6 | 598.3 | 2903
HE 300 M | 238 | 59200 | 3482 | 4078 | 13.98 | 90.53 | 19400 | 1252 | 1913 | 8 | 130.6 | 1408 | 4386
HE 320 AA | 74.2 | 16450 | 1093 | 1196 | 13.19 | 35.4 | 4959 | 330.6 | 505.7 | 7.24 | 61.63 | 55.87 | 1041
HE 320 A | 97.6 | 22930 | 1479 | 1628 | 13.58 | 41.13 | 6985 | 465.7 | 709.7 | 7.49 | 71.63 | 108 | 1512
HE 320 B | 127 | 30820 | 1926 | 2149 | 13.82 | 51.77 | 9239 | 615.9 | 939.1 | 7.57 | 84.13 | 225.1 | 2069
HE 320 C | 186 | 48710 | 2865 | 3274 | 14.34 | 72.25 | 14446 | 947 | 1445 | 7.81 | 108.6 | 679.1 | 3454
HE 320 M | 245 | 68130 | 3796 | 4435 | 14.78 | 94.85 | 19710 | 1276 | 1951 | 7.95 | 132.6 | 1501 | 5004
HE 340 AA | 78.9 | 19550 | 1222 | 1341 | 13.95 | 38.69 | 5185 | 345.6 | 529.3 | 7.18 | 63.13 | 63.07 | 1231
HE 340 A | 105 | 27690 | 1678 | 1850 | 14.4 | 44.95 | 7436 | 495.7 | 755.9 | 7.46 | 74.13 | 127.2 | 1824
HE 340 B | 134 | 36660 | 2156 | 2408 | 14.65 | 56.09 | 9690 | 646 | 985.7 | 7.53 | 86.63 | 257.2 | 2454
HE 340 M | 248 | 76370 | 4052 | 4718 | 15.55 | 98.63 | 19710 | 1276 | 1953 | 7.9 | 132.6 | 1506 | 5584
HE 360 AA | 83.7 | 23040 | 1359 | 1495 | 14.7 | 42.17 | 5410 | 360.7 | 553 | 7.12 | 64.63 | 70.99 | 1444
HE 360 A | 112 | 33090 | 1891 | 2088 | 15.22 | 48.96 | 7887 | 525.8 | 802.3 | 7.43 | 76.63 | 148.8 | 2177
HE 360 B | 142 | 43190 | 2400 | 2683 | 15.46 | 60.6 | 10140 | 676.1 | 1032 | 7.49 | 89.13 | 292.5 | 2883
HE 360 M | 250 | 84870 | 4297 | 4989 | 16.32 | 102.4 | 19520 | 1268 | 1942 | 7.83 | 132.6 | 1507 | 6137
HE 400 AA | 92.4 | 31250 | 1654 | 1824 | 16.3 | 47.95 | 5861 | 390.8 | 599.7 | 7.06 | 67.13 | 84.69 | 1948
HE 400 A | 125 | 45070 | 2311 | 2562 | 16.84 | 57.33 | 8564 | 570.9 | 872.9 | 7.34 | 80.63 | 189 | 2942
HE 400 B | 155 | 57680 | 2884 | 3232 | 17.08 | 69.98 | 10820 | 721.3 | 1104 | 7.4 | 93.13 | 355.7 | 3817
HE 400 M | 256 | 104100 | 4820 | 5571 | 17.88 | 110.2 | 19340 | 1260 | 1934 | 7.7 | 132.6 | 1515 | 7410
HE 450 AA | 99.7 | 41890 | 1971 | 2183 | 18.16 | 54.7 | 6088 | 405.8 | 624.4 | 6.92 | 68.63 | 95.61 | 2572
HE 450 A | 140 | 63720 | 2896 | 3216 | 18.92 | 65.78 | 9465 | 631 | 965.5 | 7.29 | 85.13 | 243.8 | 4148
HE 450 B | 171 | 79890 | 3551 | 3982 | 19.14 | 79.66 | 11720 | 781.4 | 1198 | 7.33 | 97.63 | 440.5 | 5258
HE 450 M | 263 | 131500 | 5501 | 6331 | 19.8 | 119.8 | 19340 | 1260 | 1939 | 7.59 | 132.6 | 1529 | 9251
HE 500 AA | 107 | 54640 | 2315 | 2576 | 19.98 | 61.91 | 6314 | 420.9 | 649.3 | 6.79 | 70.13 | 107.7 | 3304
HE 500 A | 155 | 86970 | 3550 | 3949 | 20.98 | 74.72 | 10370 | 691.1 | 1059 | 7.24 | 89.63 | 309.3 | 5643
HE 500 B | 187 | 107200 | 4287 | 4815 | 21.19 | 89.82 | 12620 | 841.6 | 1292 | 7.27 | 102.1 | 538.4 | 7018
HE 500 M | 270 | 161900 | 6180 | 7094 | 21.69 | 129.5 | 19150 | 1252 | 1932 | 7.46 | 132.6 | 1539 | 11190
HE 550 AA | 120 | 72870 | 2792 | 3128 | 21.84 | 72.66 | 6767 | 451.1 | 698.6 | 6.65 | 73.13 | 133.7 | 4338
HE 550 A | 166 | 111900 | 4146 | 4622 | 22.99 | 83.72 | 10820 | 721.3 | 1107 | 7.15 | 92.13 | 351.5 | 7189
HE 550 B | 199 | 136700 | 4971 | 5591 | 23.2 | 100.1 | 13080 | 871.8 | 1341 | 7.17 | 104.6 | 600.3 | 8856
HE 550 M | 278 | 198000 | 6923 | 7933 | 23.64 | 139.6 | 19160 | 1252 | 1937 | 7.35 | 132.6 | 1554 | 13520
HE 600 AA | 129 | 91900 | 3218 | 3623 | 23.66 | 81.29 | 6993 | 466.2 | 724.5 | 6.53 | 74.63 | 149.8 | 5381
HE 600 A | 178 | 141200 | 4787 | 5350 | 24.97 | 93.21 | 11270 | 751.4 | 1156 | 7.05 | 94.63 | 397.8 | 8978
HE 600 B | 212 | 171000 | 5701 | 6425 | 25.17 | 110.8 | 13530 | 902 | 1391 | 7.08 | 107.1 | 667.2 | 10970
HE 600 M | 285 | 237400 | 7660 | 8772 | 25.55 | 149.7 | 18980 | 1244 | 1930 | 7.22 | 132.6 | 1564 | 15910
HE 600 x 337 | 337 | 283200 | 8961 | 10380 | 25.69 | 180.5 | 22940 | 1480 | 2310 | 7.31 | 149.1 | 2451 | 19610
HE 600 x 399 | 399 | 344600 | 10640 | 12460 | 26.03 | 213.6 | 28280 | 1796 | 2814 | 7.46 | 169.6 | 3966 | 24810

## UPE 1
Profile | G kg/m | h mm | b mm | Tw mm | Tf mm | r mm | Amm2x102 | hi mm | d mm | Ø | pmin mm | pmax mm | AL m2/m | AG m2/t
UPE 80 | 7.9 | 80 | 50 | 4 | 7 | 10 | 10.1 | 66 | 46 | - | - | - | 0.343 | 43.45
UPE 100 | 9.82 | 100 | 55 | 4.5 | 7.5 | 10 | 12.5 | 85 | 65 | M 12 | 35 | 36 | 0.402 | 41
UPE 120 | 12.1 | 120 | 60 | 5 | 8 | 12 | 15.4 | 104 | 80 | M 12 | 35 | 41 | 0.46 | 37.98
UPE 140 | 14.5 | 140 | 65 | 5 | 9 | 12 | 18.4 | 122 | 98 | M 16 | 35 | 38 | 0.52 | 35.95
UPE 160 | 17 | 160 | 70 | 5.5 | 9.5 | 12 | 21.7 | 141 | 117 | M 16 | 36 | 43 | 0.579 | 34.01
UPE 180 | 19.7 | 180 | 75 | 5.5 | 10.5 | 12 | 25.1 | 159 | 135 | M 16 | 36 | 48 | 0.639 | 32.4
UPE 200 | 22.8 | 200 | 80 | 6 | 11 | 13 | 29 | 178 | 152 | M 20 | 46 | 47 | 0.697 | 30.6
UPE 220 | 26.6 | 220 | 85 | 6.5 | 12 | 13 | 33.9 | 196 | 170 | M 22 | 47 | 49 | 0.756 | 28.43
UPE 240 | 30.2 | 240 | 90 | 7 | 12.5 | 15 | 38.5 | 215 | 185 | M 24 | 47 | 51 | 0.813 | 26.89
UPE 270 | 35.2 | 270 | 95 | 7.5 | 13.5 | 15 | 44.8 | 243 | 213 | M 27 | 48 | 50 | 0.892 | 25.34
UPE 300 | 44.4 | 300 | 100 | 9.5 | 15 | 15 | 56.6 | 270 | 240 | M 27 | 50 | 55 | 0.968 | 21.78
UPE 330 | 53.2 | 330 | 105 | 11 | 16 | 18 | 67.8 | 298 | 262 | M 27 | 54 | 60 | 1.043 | 19.6
UPE 360 | 61.2 | 360 | 110 | 12 | 17 | 18 | 77.9 | 326 | 290 | M 27 | 55 | 65 | 1.121 | 18.32
UPE 400 | 72.2 | 400 | 115 | 13.5 | 18 | 18 | 91.9 | 364 | 328 | M 27 | 57 | 70 | 1.218 | 16.87

## UPE 2
Profile | G | Iy | Wely | Wply | iy | Avz | Iz | Welz | Wplz | iz | Ss | It | Iw | Ys | Ym
UPE 80 | 7.9 | 107 | 26.8 | 31.2 | 3.26 | 4.05 | 25.5 | 8 | 14.3 | 1.59 | 16.9 | 1.47 | 0.22 | 1.82 | 3.71
UPE 100 | 9.82 | 207 | 41.4 | 48 | 4.07 | 5.34 | 38.3 | 10.6 | 19.3 | 1.75 | 17.9 | 2.01 | 0.53 | 1.91 | 3.93
UPE 120 | 12.1 | 364 | 60.6 | 70.3 | 4.86 | 7.18 | 55.5 | 13.8 | 25.3 | 1.9 | 20 | 2.9 | 1.12 | 1.98 | 4.12
UPE 140 | 14.5 | 600 | 85.6 | 98.8 | 5.71 | 8.25 | 78.8 | 18.2 | 33.2 | 2.07 | 21 | 4.05 | 2.2 | 2.17 | 4.54
UPE 160 | 17 | 911 | 114 | 132 | 6.48 | 10 | 107 | 22.6 | 41.5 | 2.22 | 22 | 5.2 | 3.96 | 2.27 | 4.76
UPE 180 | 19.7 | 1350 | 150 | 173 | 7.34 | 11.2 | 144 | 28.6 | 52.3 | 2.39 | 23 | 6.99 | 6.81 | 2.47 | 5.19
UPE 200 | 22.8 | 1910 | 191 | 220 | 8.11 | 13.5 | 187 | 34.5 | 63.3 | 2.54 | 24.6 | 8.89 | 11 | 2.56 | 5.41
UPE 220 | 26.6 | 2680 | 244 | 281 | 8.9 | 15.8 | 247 | 42.5 | 78.2 | 2.7 | 26.1 | 12.1 | 17.6 | 2.7 | 5.7
UPE 240 | 30.2 | 3600 | 300 | 347 | 9.67 | 18.8 | 311 | 50.1 | 92.2 | 2.84 | 28.3 | 15.1 | 26.4 | 2.79 | 5.91
UPE 270 | 35.2 | 5250 | 389 | 451 | 10.8 | 22.2 | 401 | 60.7 | 112 | 2.99 | 29.8 | 19.9 | 43.6 | 2.89 | 6.14
UPE 300 | 44.4 | 7820 | 522 | 613 | 11.8 | 30.3 | 538 | 75.6 | 137 | 3.08 | 33.3 | 31.5 | 72.7 | 2.89 | 6.03
UPE 330 | 53.2 | 11010 | 667 | 792 | 12.7 | 38.8 | 681 | 89.7 | 156 | 3.17 | 37.5 | 45.2 | 112 | 2.9 | 6
UPE 360 | 61.2 | 14830 | 824 | 982 | 13.8 | 45.6 | 844 | 105 | 178 | 3.29 | 39.5 | 58.5 | 166 | 2.97 | 6.12
UPE 400 | 72.2 | 20980 | 1050 | 1260 | 15.1 | 56.2 | 1045 | 123 | 191 | 3.37 | 42 | 79.1 | 259 | 2.98 | 6.06

## UPN 1
Profile | G kg/m | h mm | b mm | Tw mm | Tf mm | r mm | r2 | Amm2x102 | d mm | Ø | pmin mm | pmax mm | AL m2/m | AG m2/t
UPN 50 | 5.59 | 50 | 38 | 5 | 7 | 7 | 3.5 | 7.12 | 21 | - | - | - | 0.232 | 42.22
UPN 65 | 7.09 | 65 | 42 | 5.5 | 7.5 | 7.5 | 4 | 9.03 | 34 | - | - | - | 0.273 | 39.57
UPN 80 | 8.64 | 80 | 45 | 6 | 8 | 8 | 4 | 11 | 47 | - | - | - | 0.312 | 37.1
UPN 100 | 10.6 | 100 | 50 | 6 | 8.5 | 8.5 | 4.5 | 13.5 | 64 | - | - | - | 0.372 | 35.1
UPN 120 | 13.4 | 120 | 55 | 7 | 9 | 9 | 4.5 | 17 | 82 | - | - | - | 0.434 | 32.52
UPN 140 | 16 | 140 | 60 | 7 | 10 | 10 | 5 | 20.4 | 98 | M 12 | 33 | 37 | 0.489 | 30.54
UPN 160 | 18.8 | 160 | 65 | 7.5 | 10.5 | 10.5 | 5.5 | 24 | 115 | M 12 | 34 | 42 | 0.546 | 28.98
UPN 180 | 22 | 180 | 70 | 8 | 11 | 11 | 5.5 | 28 | 133 | M 16 | 38 | 41 | 0.611 | 27.8
UPN 200 | 25.3 | 200 | 75 | 8.5 | 11.5 | 11.5 | 6 | 32.2 | 151 | M 16 | 39 | 46 | 0.661 | 26.15
UPN 220 | 29.4 | 220 | 80 | 9 | 12.5 | 12.5 | 6.5 | 37.4 | 167 | M 16 | 40 | 51 | 0.718 | 24.46
UPN 240 | 33.2 | 240 | 85 | 9.5 | 13 | 13 | 6.5 | 42.3 | 184 | M 20 | 46 | 50 | 0.775 | 23.34
UPN 260 | 37.9 | 260 | 90 | 10 | 14 | 14 | 7 | 48.3 | 200 | M 22 | 50 | 52 | 0.834 | 22
UPN 280 | 41.8 | 280 | 95 | 10 | 15 | 15 | 7.5 | 53.3 | 216 | M 22 | 52 | 57 | 0.89 | 21.27
UPN 300 | 46.2 | 300 | 100 | 10 | 16 | 16 | 8 | 58.8 | 232 | M 24 | 55 | 59 | 0.95 | 20.58
UPN 320 | 59.5 | 320 | 100 | 14 | 17.5 | 17.5 | 8.8 | 75.8 | 246 | M 22 | 58 | 62 | 0.982 | 16.5
UPN 350 | 60.6 | 350 | 100 | 14 | 16 | 16 | 8 | 77.3 | 282 | M 22 | 56 | 62 | 1.05 | 17.25
UPN 380 | 63.1 | 380 | 102 | 13.5 | 16 | 16 | 8 | 80.4 | 313 | M 24 | 59 | 60 | 1.11 | 17.59
UPN 400 | 71.8 | 400 | 110 | 14 | 18 | 18 | 9 | 91.5 | 324 | M 27 | 61 | 62 | 1.18 | 16.46

## UPN 2
Profile | G | Iy | Wely | Wply | iy | Avz | Iz | Welz | Wplz | iz | Ss | It | Iw | Ys | Ym
UPN 50 | 5.59 | 26.4 | 10.6 | 13.1 | 1.92 | 2.77 | 9.12 | 3.75 | 6.78 | 1.13 | 16.7 | 1.12 | 0.03 | 1.37 | 2.47
UPN 65 | 7.09 | 57.5 | 17.7 | 21.7 | 2.52 | 3.68 | 14.1 | 5.07 | 9.38 | 1.25 | 18 | 1.61 | 0.08 | 1.42 | 2.6
UPN 80 | 8.64 | 106 | 26.5 | 32.3 | 3.1 | 4.9 | 19.4 | 6.36 | 11.9 | 1.33 | 19.4 | 2.2 | 0.18 | 1.45 | 2.67
UPN 100 | 10.6 | 206 | 41.2 | 49 | 3.91 | 6.46 | 29.3 | 8.49 | 16.2 | 1.47 | 20.3 | 2.81 | 0.41 | 1.55 | 2.93
UPN 120 | 13.4 | 364 | 60.7 | 72.6 | 4.62 | 8.8 | 43.2 | 11.1 | 21.2 | 1.59 | 22.2 | 4.15 | 0.9 | 1.6 | 3.03
UPN 140 | 16 | 605 | 86.4 | 103 | 5.45 | 10.4 | 62.7 | 14.8 | 28.3 | 1.75 | 23.9 | 5.68 | 1.8 | 1.75 | 3.37
UPN 160 | 18.8 | 925 | 116 | 138 | 6.21 | 12.6 | 85.3 | 18.3 | 35.2 | 1.89 | 25.3 | 7.39 | 3.26 | 1.84 | 3.56
UPN 180 | 22 | 1350 | 150 | 179 | 6.95 | 15.1 | 114 | 22.4 | 42.9 | 2.02 | 26.7 | 9.55 | 5.57 | 1.92 | 3.75
UPN 200 | 25.3 | 1910 | 191 | 228 | 7.7 | 17.7 | 148 | 27 | 51.8 | 2.14 | 28.1 | 11.9 | 9.07 | 2.01 | 3.94
UPN 220 | 29.4 | 2690 | 245 | 292 | 8.48 | 20.6 | 197 | 33.6 | 64.1 | 2.3 | 30.3 | 16 | 14.6 | 2.14 | 4.2
UPN 240 | 33.2 | 3600 | 300 | 358 | 9.22 | 23.7 | 248 | 39.6 | 75.7 | 2.42 | 31.7 | 19.7 | 22.1 | 2.23 | 4.39
UPN 260 | 37.9 | 4820 | 371 | 442 | 9.99 | 27.1 | 317 | 47.7 | 91.6 | 2.56 | 33.9 | 25.5 | 33.3 | 2.36 | 4.66
UPN 280 | 41.8 | 6280 | 448 | 532 | 10.9 | 29.3 | 399 | 57.2 | 109 | 2.74 | 35.6 | 31 | 48.5 | 2.53 | 5.02
UPN 300 | 46.2 | 8030 | 535 | 632 | 11.7 | 31.8 | 495 | 67.8 | 130 | 2.9 | 37.3 | 37.4 | 69.1 | 2.7 | 5.41
UPN 320 | 59.5 | 10870 | 679 | 826 | 12.1 | 47.1 | 597 | 80.6 | 152 | 2.81 | 43 | 66.7 | 96.1 | 2.6 | 4.82
UPN 350 | 60.6 | 12840 | 734 | 918 | 12.9 | 50.8 | 570 | 75 | 143 | 2.72 | 40.7 | 61.2 | 114 | 2.4 | 4.45
UPN 380 | 63.1 | 15760 | 829 | 1010 | 14 | 53.2 | 615 | 78.7 | 148 | 2.77 | 40.3 | 59.1 | 146 | 2.38 | 4.58
UPN 400 | 71.8 | 20350 | 1020 | 1240 | 14.9 | 58.6 | 846 | 102 | 190 | 3.04 | 44 | 81.6 | 221 | 2.65 | 5.11

## L1
Profile | G kg/m | b mm | Tf mm | r mm | r2 mm | Amm2x102 | Zs=Ys | v | u1 mm | u2 mm | AL m2/m | AG m2/t | h mm | Tw mm
L 20 x 20 x 3 | 0.879 | 20 | 3 | 3.5 | 2 | 1.12 | 0.596 | 1.41 | 0.843 | 0.7 | 0.077 | 87.4 | 20 | 3
L 25 x 25 x 3 | 1.11 | 25 | 3 | 3.5 | 2 | 1.42 | 0.721 | 1.77 | 1.02 | 0.877 | 0.097 | 86.88 | 25 | 3
L 25 x 25 x 4 | 1.45 | 25 | 4 | 3.5 | 2 | 1.85 | 0.761 | 1.77 | 1.08 | 0.892 | 0.097 | 66.67 | 25 | 4
L 30 x 30 x 3 | 1.36 | 30 | 3 | 5 | 2.5 | 1.74 | 0.835 | 2.12 | 1.18 | 1.05 | 0.116 | 84.87 | 30 | 3
L 30 x 30 x 4 | 1.78 | 30 | 4 | 5 | 2.5 | 2.27 | 0.878 | 2.12 | 1.24 | 1.06 | 0.116 | 65.02 | 30 | 4
L 35 x 35 x 4 | 2.09 | 35 | 4 | 5 | 2.5 | 2.67 | 1 | 2.47 | 1.42 | 1.24 | 0.136 | 64.82 | 35 | 4
L 40 x 40 x 4 | 2.42 | 40 | 4 | 6 | 3 | 3.08 | 1.12 | 2.83 | 1.58 | 1.4 | 0.155 | 64.07 | 40 | 4
L 40 x 40 x 5 | 2.97 | 40 | 5 | 6 | 3 | 3.79 | 1.16 | 2.83 | 1.64 | 1.41 | 0.155 | 52.07 | 40 | 5
L 45 x 45 x 4 | 2.74 | 45 | 4 | 7 | 3.5 | 3.49 | 1.23 | 3.18 | 1.75 | 1.57 | 0.174 | 63.46 | 45 | 4
L 45 x 45 x 4,5 | 3.06 | 45 | 4.5 | 7 | 3.5 | 3.9 | 1.26 | 3.18 | 1.78 | 1.58 | 0.174 | 56.83 | 45 | 4.5
L 45 x 45 x 5 | 3.38 | 45 | 5 | 7 | 3.5 | 4.3 | 1.28 | 3.18 | 1.81 | 1.58 | 0.174 | 51.51 | 45 | 5
L 50 x 50 x 4 | 3.06 | 50 | 4 | 7 | 3.5 | 3.89 | 1.36 | 3.54 | 1.92 | 1.75 | 0.194 | 63.49 | 50 | 4
L 50 x 50 x 5 | 3.77 | 50 | 5 | 7 | 3.5 | 4.8 | 1.4 | 3.54 | 1.99 | 1.76 | 0.194 | 51.46 | 50 | 5
L 50 x 50 x 6 | 4.47 | 50 | 6 | 7 | 3.5 | 5.69 | 1.45 | 3.54 | 2.04 | 1.77 | 0.194 | 43.41 | 50 | 6
L 50 x 50 x 7 | 5.15 | 50 | 7 | 7 | 3.5 | 6.56 | 1.49 | 3.54 | 2.1 | 1.78 | 0.194 | 37.66 | 50 | 7
L 55 x 55 x 5 | 4.18 | 55 | 5 | 8 | 4 | 5.32 | 1.52 | 3.89 | 2.15 | 1.93 | 0.213 | 51.05 | 55 | 5
L 55 x 55 x 6 | 4.95 | 55 | 6 | 8 | 4 | 6.31 | 1.56 | 3.89 | 2.21 | 1.94 | 0.213 | 43.04 | 55 | 6
L 60 x 60 x 4 | 3.7 | 60 | 4 | 8 | 4 | 4.71 | 1.6 | 4.24 | 2.26 | 2.1 | 0.233 | 63.07 | 60 | 4
L 60 x 60 x 5 | 4.57 | 60 | 5 | 8 | 4 | 5.82 | 1.64 | 4.24 | 2.32 | 2.11 | 0.233 | 51.04 | 60 | 5
L 60 x 60 x 6 | 5.42 | 60 | 6 | 8 | 4 | 6.91 | 1.69 | 4.24 | 2.39 | 2.11 | 0.233 | 42.99 | 60 | 6
L 60 x 60 x 8 | 7.09 | 60 | 8 | 8 | 4 | 9.03 | 1.77 | 4.24 | 2.5 | 2.14 | 0.233 | 32.89 | 60 | 8
L 65 x 65 x 6 | 5.91 | 65 | 6 | 9 | 4.5 | 7.53 | 1.8 | 4.6 | 2.55 | 2.28 | 0.252 | 42.7 | 65 | 6
L 65 x 65 x 7 | 6.83 | 65 | 7 | 9 | 4.5 | 8.7 | 1.85 | 4.6 | 2.61 | 2.29 | 0.252 | 36.95 | 65 | 7
L 65 x 65 x 8 | 7.73 | 65 | 8 | 9 | 4.5 | 9.85 | 1.89 | 4.6 | 2.67 | 2.31 | 0.252 | 32.64 | 65 | 8
L 70 x 70 x 6 | 6.38 | 70 | 6 | 9 | 4.5 | 8.13 | 1.93 | 4.95 | 2.73 | 2.46 | 0.272 | 42.68 | 70 | 6
L 70 x 70 x 7 | 7.38 | 70 | 7 | 9 | 4.5 | 9.4 | 1.97 | 4.95 | 2.79 | 2.47 | 0.272 | 36.91 | 70 | 7
L 70 x 70 x 8 | 8.37 | 70 | 8 | 10 | 5 | 10.7 | 2.01 | 4.95 | 2.84 | 2.47 | 0.271 | 32.41 | 70 | 8
L 70 x 70 x 9 | 9.32 | 70 | 9 | 9 | 4.5 | 11.9 | 2.05 | 4.95 | 2.9 | 2.5 | 0.272 | 29.2 | 70 | 9
L 75x75x4 | 4.65 | 75 | 4 | 9 | 4.5 | 5.93 | 1.96 | 5.3 | 2.76 | 2.63 | 0.292 | 62.82 | 75 | 4
L 75x75x5 | 5.76 | 75 | 5 | 9 | 4.5 | 7.34 | 2.01 | 5.3 | 2.84 | 2.63 | 0.292 | 50.75 | 75 | 5
L 75 x 75 x 6 | 6.85 | 75 | 6 | 9 | 4.5 | 8.73 | 2.05 | 5.3 | 2.9 | 2.64 | 0.292 | 42.66 | 75 | 6
L 75x75x7 | 7.93 | 75 | 7 | 9 | 4.5 | 10.1 | 2.1 | 5.3 | 2.96 | 2.65 | 0.292 | 36.88 | 75 | 7
L 75 x 75 x 8 | 8.99 | 75 | 8 | 9 | 4.5 | 11.4 | 2.14 | 5.3 | 3.02 | 2.66 | 0.292 | 32.53 | 75 | 8
L 75x75x10 | 11.1 | 75 | 10 | 9 | 4.5 | 14.1 | 2.22 | 5.3 | 3.13 | 2.69 | 0.292 | 26.43 | 75 | 10
L 80 x 80 x 5 | 6.17 | 80 | 5 | 10 | 5 | 7.86 | 2.12 | 5.66 | 3 | 2.81 | 0.311 | 50.49 | 80 | 5
L 80 x 80 x 6 | 7.34 | 80 | 6 | 10 | 5 | 9.35 | 2.17 | 5.66 | 3.07 | 2.81 | 0.311 | 42.44 | 80 | 6
L 80 x 80 x 7 | 8.49 | 80 | 7 | 10 | 5 | 10.8 | 2.21 | 5.66 | 3.13 | 2.82 | 0.311 | 36.67 | 80 | 7
L 80 x 80 x 8 | 9.63 | 80 | 8 | 10 | 5 | 12.3 | 2.26 | 5.66 | 3.19 | 2.83 | 0.311 | 32.34 | 80 | 8
L 80 x 80 x 10 | 11.9 | 80 | 10 | 10 | 5 | 15.1 | 2.34 | 5.66 | 3.3 | 2.85 | 0.311 | 26.26 | 80 | 10
L 90 x 90 x 6 | 8.28 | 90 | 6 | 10 | 5 | 10.5 | 2.42 | 6.36 | 3.42 | 3.16 | 0.351 | 42.44 | 90 | 6
L 90 x 90 x 7 | 9.61 | 90 | 7 | 11 | 5.5 | 12.2 | 2.45 | 6.36 | 3.47 | 3.16 | 0.351 | 36.48 | 90 | 7
L 90 x 90 x 8 | 10.9 | 90 | 8 | 11 | 5.5 | 13.9 | 2.5 | 6.36 | 3.53 | 3.17 | 0.351 | 32.15 | 90 | 8
L 90 x 90 x 9 | 12.2 | 90 | 9 | 11 | 5.5 | 15.5 | 2.54 | 6.36 | 3.59 | 3.18 | 0.351 | 28.77 | 90 | 9
L 90 x 90 x 10 | 13.4 | 90 | 10 | 11 | 5.5 | 17.1 | 2.58 | 6.36 | 3.65 | 3.19 | 0.351 | 26.07 | 90 | 10
L 90 x 90 x 11 | 14.7 | 90 | 11 | 11 | 5.5 | 18.7 | 2.62 | 6.36 | 3.7 | 3.21 | 0.351 | 23.86 | 90 | 11
L 100 x 100 x 6 | 9.26 | 100 | 6 | 12 | 6 | 11.8 | 2.64 | 7.07 | 3.74 | 3.51 | 0.39 | 42.09 | 100 | 6
L 100 x 100 x 7 | 10.7 | 100 | 7 | 12 | 6 | 13.7 | 2.69 | 7.07 | 3.81 | 3.51 | 0.39 | 36.33 | 100 | 7
L 100 x 100 x 8 | 12.2 | 100 | 8 | 12 | 6 | 15.5 | 2.74 | 7.07 | 3.87 | 3.52 | 0.39 | 32 | 100 | 8
L 100 x 100 x 10 | 15 | 100 | 10 | 12 | 6 | 19.2 | 2.82 | 7.07 | 3.99 | 3.54 | 0.39 | 25.92 | 100 | 10
L 100 x 100 x 12 | 17.8 | 100 | 12 | 12 | 6 | 22.7 | 2.9 | 7.07 | 4.11 | 3.57 | 0.39 | 21.86 | 100 | 12
L 110 x 110 x 8 | 13.4 | 110 | 8 | 12 | 6 | 17.1 | 2.99 | 7.78 | 4.22 | 3.87 | 0.43 | 31.98 | 110 | 8
L 110 x 110 x 10 | 16.6 | 110 | 10 | 13 | 6.5 | 21.2 | 3.06 | 7.78 | 4.33 | 3.88 | 0.429 | 25.79 | 110 | 10
L 110 x 110 x 12 | 19.7 | 110 | 12 | 13 | 6.5 | 25.1 | 3.15 | 7.78 | 4.45 | 3.91 | 0.429 | 21.73 | 110 | 12
L 120 x 120 x 8 | 14.7 | 120 | 8 | 13 | 6.5 | 18.7 | 3.23 | 8.49 | 4.56 | 4.22 | 0.469 | 31.87 | 120 | 8
L 120 x 120 x 10 | 18.2 | 120 | 10 | 13 | 6.5 | 23.2 | 3.31 | 8.49 | 4.69 | 4.24 | 0.469 | 25.76 | 120 | 10
L 120 x 120 x 11 | 19.9 | 120 | 11 | 13 | 6.5 | 25.4 | 3.36 | 8.49 | 4.75 | 4.25 | 0.469 | 23.54 | 120 | 11
L 120 x 120 x 12 | 21.6 | 120 | 12 | 13 | 6.5 | 27.5 | 3.4 | 8.49 | 4.8 | 4.26 | 0.469 | 21.69 | 120 | 12
L 120 x 120 x 13 | 23.3 | 120 | 13 | 13 | 6.5 | 29.7 | 3.44 | 8.49 | 4.86 | 4.28 | 0.469 | 20.12 | 120 | 13
L 120 x 120 x 15 | 26.6 | 120 | 15 | 13 | 6.5 | 33.9 | 3.51 | 8.49 | 4.97 | 4.31 | 0.469 | 17.6 | 120 | 15
L 120 x 120 x 16 | 28.3 | 120 | 16 | 13 | 6.5 | 36 | 3.55 | 8.49 | 5.02 | 4.32 | 0.469 | 16.58 | 120 | 16
L 130 x 130 x 10 | 19.8 | 130 | 10 | 14 | 7 | 25.2 | 3.55 | 9.19 | 5.03 | 4.58 | 0.508 | 25.67 | 130 | 10
L 130 x 130 x 12 | 23.5 | 130 | 12 | 14 | 7 | 30 | 3.64 | 9.19 | 5.15 | 4.6 | 0.508 | 21.59 | 130 | 12
L 130 x 130 x 13 | 25.4 | 130 | 13 | 14 | 7 | 32.3 | 3.68 | 9.19 | 5.2 | 4.62 | 0.508 | 20.02 | 130 | 13
L 130 x 130 x 14 | 27.2 | 130 | 14 | 14 | 7 | 34.7 | 3.72 | 9.19 | 5.26 | 4.63 | 0.508 | 18.68 | 130 | 14
L 130 x 130 x 16 | 30.8 | 130 | 16 | 14 | 7 | 39.3 | 3.8 | 9.19 | 5.37 | 4.66 | 0.508 | 16.49 | 130 | 16
L 150 x 150 x 10 | 23 | 150 | 10 | 16 | 8 | 29.3 | 4.03 | 10.61 | 5.71 | 5.28 | 0.586 | 25.51 | 150 | 10
L 150 x 150 x 12 | 27.3 | 150 | 12 | 16 | 8 | 34.8 | 4.12 | 10.61 | 5.83 | 5.29 | 0.586 | 21.44 | 150 | 12
L 150 x 150 x 13 | 29.5 | 150 | 13 | 16 | 8 | 37.6 | 4.17 | 10.61 | 5.89 | 5.3 | 0.586 | 19.87 | 150 | 13
L 150 x 150 x 14 | 31.6 | 150 | 14 | 16 | 8 | 40.3 | 4.21 | 10.61 | 5.95 | 5.32 | 0.586 | 18.53 | 150 | 14
L 150 x 150 x 15 | 33.8 | 150 | 15 | 16 | 8 | 43 | 4.25 | 10.61 | 6.01 | 5.33 | 0.586 | 17.36 | 150 | 15
L 150 x 150 x 16 | 35.9 | 150 | 16 | 16 | 8 | 45.7 | 4.29 | 10.61 | 6.06 | 5.34 | 0.586 | 16.34 | 150 | 16
L 150 x 150 x 18 | 40.1 | 150 | 18 | 16 | 8 | 51 | 4.37 | 10.61 | 6.17 | 5.37 | 0.586 | 14.63 | 150 | 18
L 150 x 150 x 20 | 44.2 | 150 | 20 | 16 | 8 | 56.3 | 4.44 | 10.61 | 6.28 | 5.41 | 0.586 | 13.27 | 150 | 20
L 160 x 160 x 14 | 33.9 | 160 | 14 | 17 | 8.5 | 43.2 | 4.45 | 11.31 | 6.29 | 5.66 | 0.625 | 18.46 | 160 | 14
L 160 x 160 x 15 | 36.2 | 160 | 15 | 17 | 8.5 | 46.1 | 4.49 | 11.31 | 6.35 | 5.67 | 0.625 | 17.3 | 160 | 15
L 160 x 160 x 16 | 38.4 | 160 | 16 | 17 | 8.5 | 49 | 4.53 | 11.31 | 6.41 | 5.69 | 0.625 | 16.28 | 160 | 16
L 160 x 160 x 17 | 40.7 | 160 | 17 | 17 | 8.5 | 51.8 | 4.57 | 11.31 | 6.46 | 5.7 | 0.625 | 15.37 | 160 | 17
L 180 x 180 x 13 | 35.7 | 180 | 13 | 18 | 9 | 45.5 | 4.9 | 12.73 | 6.93 | 6.35 | 0.705 | 19.74 | 180 | 13
L 180 x 180 x 14 | 38.3 | 180 | 14 | 18 | 9 | 48.8 | 4.94 | 12.73 | 6.99 | 6.36 | 0.705 | 18.4 | 180 | 14
L 180 x 180 x 15 | 40.9 | 180 | 15 | 18 | 9 | 52.1 | 4.98 | 12.73 | 7.05 | 6.37 | 0.705 | 17.23 | 180 | 15
L 180 x 180 x 16 | 43.5 | 180 | 16 | 18 | 9 | 55.4 | 5.02 | 12.73 | 7.1 | 6.38 | 0.705 | 16.2 | 180 | 16
L 180 x 180 x 17 | 46 | 180 | 17 | 18 | 9 | 58.7 | 5.06 | 12.73 | 7.16 | 6.4 | 0.705 | 15.3 | 180 | 17
L 180 x 180 x 18 | 48.6 | 180 | 18 | 18 | 9 | 61.9 | 5.1 | 12.73 | 7.22 | 6.41 | 0.705 | 14.5 | 180 | 18
L 180 x 180 x 19 | 51.1 | 180 | 19 | 18 | 9 | 65.1 | 5.14 | 12.73 | 7.27 | 6.42 | 0.705 | 13.78 | 180 | 19
L 180 x 180 x 20 | 53.7 | 180 | 20 | 18 | 9 | 68.3 | 5.18 | 12.73 | 7.33 | 6.44 | 0.705 | 13.13 | 180 | 20
L 200 x 200 x 15 | 45.6 | 200 | 15 | 18 | 9 | 58.1 | 5.48 | 14.14 | 7.75 | 7.08 | 0.785 | 17.2 | 200 | 15
L 200 x 200 x 16 | 48.5 | 200 | 16 | 18 | 9 | 61.8 | 5.52 | 14.14 | 7.81 | 7.09 | 0.785 | 16.18 | 200 | 16
L 200 x 200 x 17 | 51.4 | 200 | 17 | 18 | 9 | 65.5 | 5.56 | 14.14 | 7.87 | 7.1 | 0.785 | 15.27 | 200 | 17
L 200 x 200 x 18 | 54.2 | 200 | 18 | 18 | 9 | 69.1 | 5.6 | 14.14 | 7.93 | 7.12 | 0.785 | 14.46 | 200 | 18
L 200 x 200 x 19 | 57.1 | 200 | 19 | 18 | 9 | 72.7 | 5.64 | 14.14 | 7.98 | 7.13 | 0.785 | 13.74 | 200 | 19
L 200 x 200 x 20 | 59.9 | 200 | 20 | 18 | 9 | 76.3 | 5.68 | 14.14 | 8.04 | 7.15 | 0.785 | 13.09 | 200 | 20
L 200 x 200 x 21 | 62.8 | 200 | 21 | 18 | 9 | 79.9 | 5.72 | 14.14 | 8.09 | 7.16 | 0.785 | 12.5 | 200 | 21
L 200 x 200 x 22 | 65.6 | 200 | 22 | 18 | 9 | 83.5 | 5.76 | 14.14 | 8.15 | 7.18 | 0.785 | 11.97 | 200 | 22
L 200 x 200 x 23 | 68.3 | 200 | 23 | 18 | 9 | 87.1 | 5.8 | 14.14 | 8.2 | 7.19 | 0.785 | 11.48 | 200 | 23
L 200 x 200 x 24 | 71.1 | 200 | 24 | 18 | 9 | 90.6 | 5.84 | 14.14 | 8.26 | 7.21 | 0.785 | 11.03 | 200 | 24
L 200 x 200 x 25 | 73.9 | 200 | 25 | 18 | 9 | 94.1 | 5.88 | 14.14 | 8.31 | 7.23 | 0.785 | 10.62 | 200 | 25
L 200 x 200 x 26 | 76.6 | 200 | 26 | 18 | 9 | 97.6 | 5.91 | 14.14 | 8.36 | 7.25 | 0.785 | 10.24 | 200 | 26
L 250 x 250 x 20 | 75.6 | 250 | 20 | 18 | 9 | 96.3 | 6.93 | 17.68 | 9.81 | 8.91 | 0.985 | 13.02 | 250 | 20
L 250 x 250 x 21 | 79.2 | 250 | 21 | 18 | 9 | 101 | 6.97 | 17.68 | 9.86 | 8.93 | 0.985 | 12.43 | 250 | 21
L 250 x 250 x 22 | 82.8 | 250 | 22 | 18 | 9 | 106 | 7.01 | 17.68 | 9.92 | 8.94 | 0.985 | 11.89 | 250 | 22
L 250 x 250 x 23 | 86.4 | 250 | 23 | 18 | 9 | 110 | 7.05 | 17.68 | 9.97 | 8.96 | 0.985 | 11.4 | 250 | 23
L 250 x 250 x 24 | 90 | 250 | 24 | 18 | 9 | 115 | 7.09 | 17.68 | 10.03 | 8.98 | 0.985 | 10.95 | 250 | 24
L 250 x 250 x 25 | 93.5 | 250 | 25 | 18 | 9 | 119 | 7.13 | 17.68 | 10.08 | 8.99 | 0.985 | 10.53 | 250 | 25
L 250 x 250 x 26 | 97 | 250 | 26 | 18 | 9 | 124 | 7.17 | 17.68 | 10.13 | 9.01 | 0.985 | 10.15 | 250 | 26
L 250 x 250 x 27 | 101 | 250 | 27 | 18 | 9 | 128 | 7.2 | 17.68 | 10.19 | 9.03 | 0.985 | 9.79 | 250 | 27
L 250 x 250 x 28 | 104 | 250 | 28 | 18 | 9 | 133 | 7.24 | 17.68 | 10.24 | 9.04 | 0.985 | 9.47 | 250 | 28
L 250 x 250 x 35 | 128 | 250 | 35 | 18 | 9 | 163 | 7.5 | 17.68 | 10.61 | 9.17 | 0.985 | 7.69 | 250 | 35

## L2
Profile | G | Iy=Iz | Wely | iy=iz | Iu | iu | Iv | iv | Iyz | Welz
L 20 x 20 x 3 | 0.879 | 0.388 | 0.276 | 0.589 | 0.614 | 0.74 | 0.162 | 0.38 | -0.226 | 0.276
L 25 x 25 x 3 | 1.11 | 0.796 | 0.448 | 0.749 | 1.26 | 0.944 | 0.329 | 0.481 | -0.467 | 0.448
L 25 x 25 x 4 | 1.45 | 1.01 | 0.582 | 0.74 | 1.6 | 0.93 | 0.425 | 0.479 | -0.587 | 0.582
L 30 x 30 x 3 | 1.36 | 1.4 | 0.649 | 0.899 | 2.23 | 1.13 | 0.579 | 0.578 | -0.825 | 0.649
L 30 x 30 x 4 | 1.78 | 1.8 | 0.85 | 0.892 | 2.86 | 1.12 | 0.749 | 0.575 | -1.05 | 0.85
L 35 x 35 x 4 | 2.09 | 2.95 | 1.18 | 1.05 | 4.69 | 1.33 | 1.22 | 0.68 | -1.73 | 1.18
L 40 x 40 x 4 | 2.42 | 4.47 | 1.55 | 1.21 | 7.1 | 1.52 | 1.84 | 0.77 | -2.63 | 1.55
L 40 x 40 x 5 | 2.97 | 5.43 | 1.91 | 1.2 | 8.61 | 1.51 | 2.25 | 0.77 | -3.18 | 1.91
L 45 x 45 x 4 | 2.74 | 6.43 | 1.97 | 1.36 | 10.21 | 1.71 | 2.65 | 0.87 | -3.78 | 1.97
L 45 x 45 x 4,5 | 3.06 | 7.15 | 2.2 | 1.35 | 11.35 | 1.71 | 2.95 | 0.87 | -4.2 | 2.2
L 45 x 45 x 5 | 3.38 | 7.84 | 2.43 | 1.35 | 12.45 | 1.7 | 3.24 | 0.87 | -4.6 | 2.43
L 50 x 50 x 4 | 3.06 | 8.97 | 2.46 | 1.52 | 14.25 | 1.91 | 3.7 | 0.97 | -5.28 | 2.46
L 50 x 50 x 5 | 3.77 | 10.96 | 3.05 | 1.51 | 17.41 | 1.9 | 4.52 | 0.97 | -6.45 | 3.05
L 50 x 50 x 6 | 4.47 | 12.84 | 3.61 | 1.5 | 20.37 | 1.89 | 5.31 | 0.97 | -7.53 | 3.61
L 50 x 50 x 7 | 5.15 | 14.61 | 4.16 | 1.49 | 23.14 | 1.88 | 6.09 | 0.96 | -8.52 | 4.16
L 55 x 55 x 5 | 4.18 | 14.71 | 3.7 | 1.66 | 23.37 | 2.1 | 6.06 | 1.07 | -8.66 | 3.7
L 55 x 55 x 6 | 4.95 | 17.29 | 4.39 | 1.66 | 27.44 | 2.09 | 7.13 | 1.06 | -10.16 | 4.39
L 60 x 60 x 4 | 3.7 | 15.78 | 3.58 | 1.83 | 25.04 | 2.31 | 6.51 | 1.18 | -9.26 | 3.58
L 60 x 60 x 5 | 4.57 | 19.37 | 4.45 | 1.82 | 30.77 | 2.3 | 7.97 | 1.17 | -11.4 | 4.45
L 60 x 60 x 6 | 5.42 | 22.79 | 5.29 | 1.82 | 36.2 | 2.29 | 9.38 | 1.17 | -13.41 | 5.29
L 60 x 60 x 8 | 7.09 | 29.15 | 6.89 | 1.8 | 46.19 | 2.26 | 12.11 | 1.16 | -17.04 | 6.89
L 65 x 65 x 6 | 5.91 | 29.19 | 6.21 | 1.97 | 46.36 | 2.48 | 12.01 | 1.26 | -17.17 | 6.21
L 65 x 65 x 7 | 6.83 | 33.43 | 7.18 | 1.96 | 53.08 | 2.47 | 13.78 | 1.26 | -19.65 | 7.18
L 65 x 65 x 8 | 7.73 | 37.49 | 8.13 | 1.95 | 59.46 | 2.46 | 15.52 | 1.26 | -21.97 | 8.13
L 70 x 70 x 6 | 6.38 | 36.88 | 7.27 | 2.13 | 58.6 | 2.69 | 15.16 | 1.37 | -21.72 | 7.27
L 70 x 70 x 7 | 7.38 | 42.3 | 8.41 | 2.12 | 67.19 | 2.67 | 17.41 | 1.36 | -24.89 | 8.41
L 70 x 70 x 8 | 8.37 | 47.27 | 9.46 | 2.1 | 75.01 | 2.65 | 19.52 | 1.35 | -27.75 | 9.46
L 70 x 70 x 9 | 9.32 | 52.47 | 10.6 | 2.1 | 83.18 | 2.65 | 21.76 | 1.35 | -30.71 | 10.6
L 75x75x4 | 4.65 | 31.43 | 5.67 | 2.3 | 49.85 | 2.9 | 13.01 | 1.48 | -18.42 | 5.67
L 75x75x5 | 5.76 | 38.77 | 7.06 | 2.3 | 61.59 | 2.9 | 15.96 | 1.47 | -22.82 | 7.06
L 75 x 75 x 6 | 6.85 | 45.83 | 8.41 | 2.29 | 72.84 | 2.89 | 18.82 | 1.47 | -27.01 | 8.41
L 75x75x7 | 7.93 | 52.61 | 9.74 | 2.28 | 83.6 | 2.88 | 21.62 | 1.46 | -30.99 | 9.74
L 75 x 75 x 8 | 8.99 | 59.13 | 11.03 | 2.27 | 93.91 | 2.86 | 24.35 | 1.46 | -34.78 | 11.03
L 75x75x10 | 11.1 | 71.43 | 13.52 | 2.25 | 113.2 | 2.83 | 29.68 | 1.45 | -41.75 | 13.52
L 80 x 80 x 5 | 6.17 | 47.14 | 8.02 | 2.45 | 74.83 | 3.09 | 19.45 | 1.57 | -27.69 | 8.02
L 80 x 80 x 6 | 7.34 | 55.82 | 9.57 | 2.44 | 88.69 | 3.08 | 22.96 | 1.57 | -32.87 | 9.57
L 80 x 80 x 7 | 8.49 | 64.19 | 11.09 | 2.44 | 102 | 3.07 | 26.38 | 1.56 | -37.81 | 11.09
L 80 x 80 x 8 | 9.63 | 72.25 | 12.58 | 2.43 | 114.8 | 3.06 | 29.72 | 1.56 | -42.52 | 12.58
L 80 x 80 x 10 | 11.9 | 87.5 | 15.45 | 2.41 | 138.8 | 3.03 | 36.24 | 1.55 | -51.27 | 15.45
L 90 x 90 x 6 | 8.28 | 80.72 | 12.26 | 2.77 | 128.3 | 3.49 | 33.16 | 1.77 | -47.57 | 12.26
L 90 x 90 x 7 | 9.61 | 92.55 | 14.13 | 2.75 | 147.1 | 3.47 | 38.03 | 1.76 | -54.52 | 14.13
L 90 x 90 x 8 | 10.9 | 104.4 | 16.05 | 2.74 | 165.9 | 3.46 | 42.89 | 1.76 | -61.5 | 16.05
L 90 x 90 x 9 | 12.2 | 115.8 | 17.93 | 2.73 | 184 | 3.44 | 47.65 | 1.75 | -68.19 | 17.93
L 90 x 90 x 10 | 13.4 | 126.9 | 19.77 | 2.72 | 201.5 | 3.43 | 52.33 | 1.75 | -74.59 | 19.77
L 90 x 90 x 11 | 14.7 | 137.6 | 21.57 | 2.71 | 218.3 | 3.42 | 56.94 | 1.74 | -80.7 | 21.57
L 100 x 100 x 6 | 9.26 | 111.1 | 15.09 | 3.07 | 176.3 | 3.87 | 45.8 | 1.97 | -65.25 | 15.09
L 100 x 100 x 7 | 10.7 | 128.2 | 17.54 | 3.06 | 203.7 | 3.86 | 52.72 | 1.96 | -75.48 | 17.54
L 100 x 100 x 8 | 12.2 | 144.8 | 19.94 | 3.06 | 230.2 | 3.85 | 59.49 | 1.96 | -85.35 | 19.94
L 100 x 100 x 10 | 15 | 176.7 | 24.62 | 3.04 | 280.7 | 3.83 | 72.66 | 1.95 | -104 | 24.62
L 100 x 100 x 12 | 17.8 | 206.7 | 29.12 | 3.02 | 327.9 | 3.8 | 85.44 | 1.94 | -121.3 | 29.12
L 110 x 110 x 8 | 13.4 | 195.3 | 24.37 | 3.38 | 310.5 | 4.26 | 80.11 | 2.16 | -115.2 | 24.37
L 110 x 110 x 10 | 16.6 | 238 | 29.99 | 3.35 | 378.2 | 4.23 | 97.74 | 2.15 | -140.2 | 29.99
L 110 x 110 x 12 | 19.7 | 279.1 | 35.54 | 3.33 | 443.2 | 4.2 | 115 | 2.14 | -164.1 | 35.54
L 120 x 120 x 8 | 14.7 | 255.4 | 29.11 | 3.69 | 406 | 4.65 | 104.8 | 2.37 | -150.6 | 29.11
L 120 x 120 x 10 | 18.2 | 312.9 | 36.03 | 3.67 | 497.6 | 4.63 | 128.3 | 2.35 | -184.6 | 36.03
L 120 x 120 x 11 | 19.9 | 340.6 | 39.41 | 3.66 | 541.5 | 4.62 | 139.8 | 2.35 | -200.9 | 39.41
L 120 x 120 x 12 | 21.6 | 367.7 | 42.73 | 3.65 | 584.3 | 4.61 | 151.1 | 2.34 | -216.6 | 42.73
L 120 x 120 x 13 | 23.3 | 394 | 46.01 | 3.64 | 625.8 | 4.59 | 162.2 | 2.34 | -231.8 | 46.01
L 120 x 120 x 15 | 26.6 | 444.9 | 52.43 | 3.62 | 705.6 | 4.56 | 184.2 | 2.33 | -260.7 | 52.43
L 120 x 120 x 16 | 28.3 | 469.4 | 55.57 | 3.61 | 743.8 | 4.54 | 195 | 2.33 | -274.4 | 55.57
L 130 x 130 x 10 | 19.8 | 401.1 | 42.47 | 3.99 | 637.8 | 5.03 | 164.5 | 2.55 | -236.7 | 42.47
L 130 x 130 x 12 | 23.5 | 472.2 | 50.44 | 3.97 | 750.6 | 5 | 193.7 | 2.54 | -278.4 | 50.44
L 130 x 130 x 13 | 25.4 | 506.5 | 54.35 | 3.96 | 804.9 | 4.99 | 208.1 | 2.54 | -298.4 | 54.35
L 130 x 130 x 14 | 27.2 | 540.1 | 58.2 | 3.95 | 857.8 | 4.98 | 222.3 | 2.53 | -317.8 | 58.2
L 130 x 130 x 16 | 30.8 | 605 | 65.75 | 3.93 | 959.7 | 4.94 | 250.3 | 2.53 | -354.7 | 65.75
L 150 x 150 x 10 | 23 | 624 | 56.91 | 4.62 | 992 | 5.82 | 256.1 | 2.96 | -368 | 56.91
L 150 x 150 x 12 | 27.3 | 736.9 | 67.75 | 4.6 | 1172 | 5.8 | 302.1 | 2.94 | -434.9 | 67.75
L 150 x 150 x 13 | 29.5 | 791.7 | 73.07 | 4.59 | 1259 | 5.79 | 324.6 | 2.94 | -467.1 | 73.07
L 150 x 150 x 14 | 31.6 | 845.4 | 78.33 | 4.58 | 1344 | 5.77 | 346.9 | 2.93 | -498.5 | 78.33
L 150 x 150 x 15 | 33.8 | 898.1 | 83.52 | 4.57 | 1427 | 5.76 | 369 | 2.93 | -529.1 | 83.52
L 150 x 150 x 16 | 35.9 | 949.7 | 88.65 | 4.56 | 1509 | 5.74 | 390.8 | 2.92 | -558.9 | 88.65
L 150 x 150 x 18 | 40.1 | 1050 | 98.74 | 4.54 | 1666 | 5.71 | 433.8 | 2.92 | -616.1 | 98.74
L 150 x 150 x 20 | 44.2 | 1146 | 108.6 | 4.51 | 1817 | 5.68 | 476.2 | 2.91 | -670.2 | 108.6
L 160 x 160 x 14 | 33.9 | 1034 | 89.5 | 4.89 | 1644 | 6.17 | 423.9 | 3.13 | -609.9 | 89.5
L 160 x 160 x 15 | 36.2 | 1099 | 95.47 | 4.88 | 1747 | 6.16 | 450.9 | 3.13 | -647.9 | 95.47
L 160 x 160 x 16 | 38.4 | 1163 | 101.4 | 4.87 | 1848 | 6.14 | 477.7 | 3.12 | -685 | 101.4
L 160 x 160 x 17 | 40.7 | 1225 | 107.2 | 4.86 | 1947 | 6.13 | 504.2 | 3.12 | -721.2 | 107.2
L 180 x 180 x 13 | 35.7 | 1396 | 106.5 | 5.54 | 2220 | 6.99 | 571.7 | 3.55 | -824.4 | 106.5
L 180 x 180 x 14 | 38.3 | 1493 | 114.3 | 5.53 | 2375 | 6.98 | 611.4 | 3.54 | -881.8 | 114.3
L 180 x 180 x 15 | 40.9 | 1589 | 122 | 5.52 | 2527 | 6.96 | 650.6 | 3.53 | -938 | 122
L 180 x 180 x 16 | 43.5 | 1682 | 129.7 | 5.51 | 2675 | 6.95 | 689.4 | 3.53 | -993 | 129.7
L 180 x 180 x 17 | 46 | 1775 | 137.2 | 5.5 | 2822 | 6.94 | 727.9 | 3.52 | -1047 | 137.2
L 180 x 180 x 18 | 48.6 | 1866 | 144.7 | 5.49 | 2965 | 6.92 | 766 | 3.52 | -1100 | 144.7
L 180 x 180 x 19 | 51.1 | 1955 | 152.1 | 5.48 | 3106 | 6.91 | 803.8 | 3.51 | -1151 | 152.1
L 180 x 180 x 20 | 53.7 | 2043 | 159.4 | 5.47 | 3244 | 6.89 | 841.3 | 3.51 | -1202 | 159.4
L 200 x 200 x 15 | 45.6 | 2209 | 152.2 | 6.17 | 3516 | 7.78 | 903 | 3.94 | -1306 | 152.2
L 200 x 200 x 16 | 48.5 | 2341 | 161.7 | 6.16 | 3725 | 7.76 | 957.2 | 3.94 | -1384 | 161.7
L 200 x 200 x 17 | 51.4 | 2472 | 171.2 | 6.14 | 3932 | 7.75 | 1011 | 3.93 | -1461 | 171.2
L 200 x 200 x 18 | 54.2 | 2600 | 180.6 | 6.13 | 4135 | 7.74 | 1064 | 3.92 | -1535 | 180.6
L 200 x 200 x 19 | 57.1 | 2726 | 189.9 | 6.12 | 4335 | 7.72 | 1117 | 3.92 | -1609 | 189.9
L 200 x 200 x 20 | 59.9 | 2851 | 199.1 | 6.11 | 4532 | 7.7 | 1169 | 3.91 | -1681 | 199.1
L 200 x 200 x 21 | 62.8 | 2973 | 208.2 | 6.1 | 4725 | 7.69 | 1221 | 3.91 | -1752 | 208.2
L 200 x 200 x 22 | 65.6 | 3094 | 217.3 | 6.09 | 4915 | 7.67 | 1273 | 3.9 | -1821 | 217.3
L 200 x 200 x 23 | 68.3 | 3213 | 226.3 | 6.08 | 5102 | 7.66 | 1324 | 3.9 | -1889 | 226.3
L 200 x 200 x 24 | 71.1 | 3331 | 235.2 | 6.06 | 5286 | 7.64 | 1375 | 3.9 | -1955 | 235.2
L 200 x 200 x 25 | 73.9 | 3446 | 244 | 6.05 | 5467 | 7.62 | 1426 | 3.89 | -2020 | 244
L 200 x 200 x 26 | 76.6 | 3560 | 252.7 | 6.04 | 5644 | 7.61 | 1476 | 3.89 | -2084 | 252.7
L 250 x 250 x 20 | 75.6 | 5743 | 317.9 | 7.72 | 9144 | 9.74 | 2341 | 4.93 | -3401 | 317.9
L 250 x 250 x 21 | 79.2 | 5997 | 332.7 | 7.71 | 9548 | 9.73 | 2447 | 4.92 | -3550 | 332.7
L 250 x 250 x 22 | 82.8 | 6249 | 347.4 | 7.7 | 9946 | 9.71 | 2552 | 4.92 | -3697 | 347.4
L 250 x 250 x 23 | 86.4 | 6497 | 362 | 7.68 | 10339 | 9.69 | 2655 | 4.91 | -3842 | 362
L 250 x 250 x 24 | 90 | 6743 | 376.5 | 7.67 | 10727 | 9.68 | 2759 | 4.91 | -3984 | 376.5
L 250 x 250 x 25 | 93.5 | 6986 | 390.9 | 7.66 | 11110 | 9.66 | 2861 | 4.9 | -4124 | 390.9
L 250 x 250 x 26 | 97 | 7226 | 405.2 | 7.65 | 11488 | 9.64 | 2963 | 4.9 | -4262 | 405.2
L 250 x 250 x 27 | 101 | 7463 | 419.3 | 7.63 | 11861 | 9.62 | 3065 | 4.89 | -4398 | 419.3
L 250 x 250 x 28 | 104 | 7697 | 433.4 | 7.62 | 12229 | 9.61 | 3166 | 4.89 | -4532 | 433.4
L 250 x 250 x 35 | 128 | 9264 | 529.4 | 7.54 | 14668 | 9.48 | 3859 | 4.86 | -5405 | 529.4

## HL1
Profile | G kg/m | h mm | b mm | Tw mm | Tf mm | r mm | Amm2x102 | hi mm | d mm | Ø | pmin mm | pmax mm | AL m2/m | AG m2/t
HL 920 X 342 | 342 | 912 | 418 | 19.3 | 32 | 24 | 436.1 | 848 | 800 | M 27 | 126 | 312 | 3.416 | 9.978
HL 920 X 365 | 365 | 916 | 419 | 20.3 | 34.3 | 24 | 464.4 | 847.4 | 799.4 | M 27 | 128 | 314 | 3.426 | 9.398
HL 920 X 387 | 387 | 921 | 420 | 21.3 | 36.6 | 24 | 493 | 847.8 | 799.8 | M 27 | 128 | 314 | 3.438 | 8.885
HL 920 X 417ª | 417 | 928 | 422 | 22.5 | 39.9 | 24 | 532.5 | 848.2 | 800.2 | M 27 | 130 | 316 | 3.458 | 8.271
HL 920 X 446ª | 446 | 933 | 423 | 24 | 42.7 | 24 | 569.6 | 847.6 | 799.6 | M 27 | 130 | 318 | 3.469 | 7.758
HL 920 X 488ª | 488 | 942 | 422 | 25.9 | 47 | 24 | 621.3 | 848 | 800 | M 27 | 132 | 316 | 3.479 | 7.134
HL 920 X 534ª | 534 | 950 | 425 | 28.4 | 51.1 | 24 | 680.1 | 847.8 | 799.8 | M 27 | 136 | 320 | 3.502 | 6.56
HL 920 X 585ª | 585 | 960 | 427 | 31 | 55.9 | 24 | 745.3 | 848.2 | 800.2 | M 27 | 138 | 322 | 3.525 | 6.025
HL 920 X 653ª | 653 | 972 | 431 | 34.5 | 62 | 24 | 831.9 | 848 | 800 | M 27 | 144 | 320 | 3.558 | 5.448
HL 920 X 784ª | 784 | 996 | 437 | 40.9 | 73.9 | 24 | 997.7 | 848.2 | 800.2 | M 27 | 152 | 326 | 3.617 | 4.618
HL 920 X 967ª | 967 | 1028 | 446 | 50 | 89.9 | 24 | 1231 | 848.2 | 800.2 | M 27 | 160 | 334 | 3.699 | 3.828
HL 920 x 344* | 344 | 927 | 418 | 19.3 | 32 | 19 | 437.2 | 863 | 825 | M 27 | 126 | 312 | 3.455 | 10.07
HL 920 x 368* | 368 | 931 | 419 | 20.3 | 34.3 | 19 | 465.6 | 862.4 | 824.4 | M 27 | 128 | 314 | 3.465 | 9.48
HL 920 x 390* | 390 | 936 | 420 | 21.3 | 36.6 | 19 | 494.3 | 862.8 | 824.8 | M 27 | 128 | 314 | 3.477 | 8.96
HL 920 x 420* | 420 | 943 | 422 | 22.5 | 39.9 | 19 | 534.1 | 863.2 | 825.2 | M 27 | 130 | 316 | 3.496 | 8.34
HL 920 x 449* | 449 | 948 | 423 | 24 | 42.7 | 19 | 571.4 | 862.6 | 824.6 | M 27 | 130 | 318 | 3.507 | 7.82
HL 920 x 491* | 491 | 957 | 422 | 25.9 | 47 | 19 | 623.3 | 863 | 825 | M 27 | 132 | 316 | 3.518 | 7.189
HL 920 x 537* | 537 | 965 | 425 | 28.4 | 51.1 | 19 | 682.5 | 862.8 | 824.8 | M 27 | 136 | 320 | 3.541 | 6.609
HL 920 x 588* | 588 | 975 | 427 | 31 | 55.9 | 19 | 748.1 | 863.2 | 825.2 | M 27 | 138 | 322 | 3.563 | 6.068
HL 920 x 656* | 656 | 987 | 431 | 34.5 | 62 | 19 | 835.3 | 863 | 825 | M 27 | 144 | 320 | 3.596 | 5.485
HL 920 x 725* | 725 | 999 | 434 | 38.1 | 68.1 | 19 | 922.9 | 862.8 | 824.8 | M 27 | 148 | 323 | 3.625 | 5.004
HL 920 x 787* | 787 | 1011 | 437 | 40.9 | 73.9 | 19 | 1002 | 863.2 | 825.2 | M 27 | 152 | 326 | 3.656 | 4.647
HL 920 x 970* | 970 | 1043 | 446 | 50 | 89.9 | 19 | 1237 | 863.2 | 825.2 | M 27 | 160 | 334 | 3.737 | 3.85
HL 1000 AA• | 296 | 982 | 400 | 16.5 | 27.1 | 30 | 377.6 | 928 | 868 | M 27 | 134 | 294 | 3.479 | 11.74
HL 1000 A• | 321 | 990 | 400 | 16.5 | 31 | 30 | 408.8 | 928 | 868 | M 27 | 134 | 294 | 3.495 | 10.89
HL 1000 B• | 371 | 1000 | 400 | 19 | 36.1 | 30 | 472.8 | 928 | 868 | M 27 | 136 | 294 | 3.51 | 9.458
HL 1000 M• | 412 | 1008 | 402 | 21.1 | 40 | 30 | 525.1 | 928 | 868 | M 27 | 140 | 296 | 3.53 | 8.564
HL 1000 x 443• | 443 | 1012 | 402 | 23.6 | 41.9 | 30 | 563.7 | 928.2 | 868.2 | M 27 | 142 | 296 | 3.533 | 7.985
HL 1000 x 483• | 483 | 1020 | 404 | 25.4 | 46 | 30 | 615.1 | 928 | 868 | M 27 | 144 | 298 | 3.554 | 7.36
HL 1000 x 539• | 539 | 1030 | 407 | 28.4 | 51.1 | 30 | 687.2 | 927.8 | 867.8 | M 27 | 146 | 302 | 3.58 | 6.636
HL 1000 x 554• | 554 | 1032 | 408 | 29.5 | 52 | 30 | 705.8 | 928 | 868 | M 27 | 150 | 296 | 3.585 | 6.471
HL 1000 x 591• | 591 | 1040 | 409 | 31 | 55.9 | 30 | 752.7 | 928.2 | 868.2 | M 27 | 148 | 304 | 3.602 | 6.097
HL 1000 x 642• | 642 | 1048 | 412 | 34 | 60 | 30 | 817.6 | 928 | 868 | M 27 | 154 | 300 | 3.624 | 5.647
HL 1000 x 748• | 748 | 1068 | 417 | 39 | 70 | 30 | 953.4 | 928 | 868 | M 27 | 160 | 304 | 3.674 | 4.909
HL 1000 x 883• | 883 | 1092 | 424 | 45.5 | 82 | 30 | 1125 | 928 | 868 | M 27 | 166 | 312 | 3.737 | 4.231
HL 1100 A• | 343 | 1090 | 400 | 18 | 31 | 20 | 436.5 | 1028 | 988 | M 27 | 116 | 294 | 3.71 | 10.83
HL 1100 B• | 390 | 1100 | 400 | 20 | 36 | 20 | 497 | 1028 | 988 | M 27 | 118 | 294 | 3.726 | 9.549
HL 1100 M• | 433 | 1108 | 402 | 22 | 40 | 20 | 551.2 | 1028 | 988 | M 27 | 120 | 296 | 3.746 | 8.657
HL 1100 R• | 499 | 1118 | 405 | 26 | 45 | 20 | 635.2 | 1028 | 988 | M 27 | 124 | 300 | 3.77 | 7.56

## HL2
Profile | G | Iy | Wely | Wply | iy | Avz | Iz | Welz | Wplz | iz | Ss | It | Iw
HL 920 X 342 | 342 | 624900 | 13700 | 15450 | 37.85 | 190.1 | 39010 | 1867 | 2882 | 9.46 | 111.4 | 1193 | 75410
HL 920 X 365 | 365 | 670500 | 14640 | 16520 | 38 | 200.4 | 42120 | 2011 | 3106 | 9.52 | 117 | 1446 | 81730
HL 920 X 387 | 387 | 718300 | 15600 | 17630 | 38.17 | 210.9 | 45280 | 2156 | 3332 | 9.58 | 122.6 | 1734 | 88370
HL 920 X 417 | 417 | 787600 | 16970 | 19210 | 38.46 | 223.9 | 50070 | 2373 | 3668 | 9.7 | 130.4 | 2200 | 98540
HL 920 X 446 | 440 | 846800 | 18150 | 20600 | 38.56 | 239.1 | 53980 | 2552 | 3951 | 9.73 | 137.5 | 2685 | 106700
HL 920 X 488 | 488 | 935400 | 19860 | 22610 | 38.8 | 259.3 | 59010 | 2797 | 4336 | 9.75 | 148 | 3514 | 117900
HL 920 X 534 | 534 | 1031000 | 21710 | 24830 | 38.94 | 284.8 | 65560 | 3085 | 4796 | 9.82 | 158.7 | 4542 | 132100
HL 920 X 585 | 585 | 1143000 | 23810 | 27360 | 39.16 | 312 | 72770 | 3408 | 5310 | 9.88 | 170.9 | 5932 | 148200
HL 920 X 653 | 653 | 1292000 | 26590 | 30730 | 39.41 | 348.7 | 83050 | 3854 | 6022 | 9.99 | 186.6 | 8124 | 171300
HL 920 X 784 | 784 | 1593000 | 31980 | 37340 | 39.95 | 417.6 | 103300 | 4728 | 7424 | 10.18 | 216.8 | 13730 | 218500
HL 920 X 967 | 967 | 2033000 | 39540 | 46810 | 40.64 | 517.1 | 133900 | 6003 | 9486 | 10.43 | 257.9 | 24930 | 292400
HL 920 x 344 | 344 | 645000 | 13920 | 15700 | 38.41 | 188 | 39010 | 1867 | 2880 | 9.45 | 105.6 | 1159 | 78120
HL 920 x 368 | 368 | 692200 | 14870 | 16790 | 38.56 | 198.2 | 42120 | 2010 | 3104 | 9.51 | 111.2 | 1408 | 84670
HL 920 x 390 | 390 | 741700 | 15850 | 17920 | 38.74 | 208.6 | 45270 | 2156 | 3331 | 9.57 | 116.8 | 1691 | 91550
HL 920 x 420 | 420 | 813300 | 17250 | 19530 | 39.02 | 221.5 | 50070 | 2373 | 3667 | 9.68 | 124.6 | 2151 | 102100
HL 920 x 449 | 449 | 874700 | 18450 | 20950 | 39.13 | 236.6 | 53970 | 2552 | 3949 | 9.72 | 131.7 | 2627 | 110600
HL 920 x 491 | 491 | 966300 | 20200 | 23000 | 39.37 | 256.6 | 59000 | 2796 | 4335 | 9.73 | 142.2 | 3441 | 122200
HL 920 x 537 | 537 | 1066000 | 22080 | 25270 | 39.51 | 282.1 | 65550 | 3085 | 4795 | 9.8 | 152.9 | 4447 | 136900
HL 920 x 588 | 588 | 1181000 | 24230 | 27840 | 39.74 | 309.3 | 72760 | 3408 | 5310 | 9.86 | 165.1 | 5860 | 153200
HL 920 x 656 | 656 | 1335000 | 27060 | 31270 | 39.98 | 345.8 | 83040 | 3853 | 6022 | 9.97 | 180.8 | 7950 | 177600
HL 920 x 725 | 725 | 1492000 | 29880 | 34740 | 40.21 | 383.6 | 93200 | 4295 | 6734 | 10.05 | 196.6 | 10570 | 201900
HL 920 x 787 | 787 | 1646000 | 32560 | 38010 | 40.53 | 414.5 | 103300 | 4728 | 7425 | 10.15 | 211 | 13430 | 226800
HL 920 x 970 | 970 | 2100000 | 40270 | 47660 | 41.21 | 513.8 | 133900 | 6002 | 9490 | 10.4 | 252.1 | 24320 | 304000
HL 1000 AA• | 296 | 620300 | 12630 | 14260 | 40.53 | 181.5 | 28960 | 1448 | 2243 | 8.76 | 105.8 | 762.6 | 65900
HL 1000 A• | 321 | 696400 | 14070 | 15800 | 41.27 | 184.6 | 33120 | 1656 | 2555 | 9 | 113.6 | 1021 | 76030
HL 1000 B• | 371 | 813700 | 16270 | 18360 | 41.49 | 212.5 | 38580 | 1929 | 2984 | 9.03 | 126.3 | 1575 | 89440
HL 1000 M• | 412 | 910500 | 18070 | 20460 | 41.64 | 236 | 43400 | 2160 | 3349 | 9.09 | 136.2 | 2134 | 101500
HL 1000 x 443 | 443 | 966500 | 19100 | 21780 | 41.41 | 261.8 | 45500 | 2264 | 3529 | 8.98 | 142.5 | 2545 | 106700
HL 1000 x 483 | 483 | 1067000 | 20930 | 23920 | 41.66 | 282.7 | 50710 | 2510 | 3919 | 9.08 | 152.5 | 3311 | 119900
HL 1000 x 539 | 539 | 1203000 | 23350 | 26820 | 41.83 | 316.4 | 57630 | 2832 | 4436 | 9.16 | 165.7 | 4546 | 137600
HL 1000 x 554 | 554 | 1232000 | 23880 | 27500 | 41.79 | 328 | 59100 | 2897 | 4547 | 9.15 | 168.6 | 4860 | 141300
HL 1000 x 591 | 591 | 1331000 | 25600 | 29530 | 42.05 | 346.3 | 64010 | 3130 | 4916 | 9.22 | 177.9 | 5927 | 154300
HL 1000 x 642 | 642 | 1451000 | 27680 | 32100 | 42.12 | 379.6 | 70280 | 3412 | 5379 | 9.27 | 189.1 | 7440 | 170700
HL 1000 x 748 | 748 | 1732000 | 32430 | 37880 | 42.62 | 438.9 | 85110 | 4082 | 6459 | 9.45 | 214.1 | 11670 | 210600
HL 1000 x 883 | 883 | 2096000 | 38390 | 45260 | 43.16 | 516.5 | 105000 | 4952 | 7874 | 9.66 | 244.6 | 18750 | 265700
HL 1100 A | 343 | 867400 | 15920 | 18060 | 44.58 | 206.5 | 33120 | 1656 | 2568 | 8.71 | 103.4 | 1037 | 92710
HL 1100 B | 390 | 1005000 | 18280 | 20780 | 44.98 | 230.6 | 38480 | 1924 | 2988 | 8.8 | 115.4 | 1564 | 108700
HL 1100 M | 433 | 1126000 | 20320 | 23160 | 45.19 | 254.4 | 43410 | 2160 | 3362 | 8.87 | 125.4 | 2130 | 123500
HL 1100 R | 499 | 1294000 | 23150 | 26600 | 45.14 | 300.4 | 49980 | 2468 | 3870 | 8.87 | 139.4 | 3135 | 143400

## HD1
Profile | G kg/m | h mm | b mm | Tw mm | Tf mm | r mm | Amm2x102 | hi mm | d mm | Ø | pmin mm | pmax mm | AL m2/m | AG m2/t
HD 260 x 54,1+ | 54.1 | 244 | 260 | 6.5 | 9.5 | 24 | 69 | 225 | 177 | M 27 | 110 | 158 | 1.474 | 27.22
HD 260 x 68,2 | 68.2 | 250 | 260 | 7.5 | 12.5 | 24 | 86.8 | 225 | 177 | M 27 | 110 | 158 | 1.484 | 21.77
HD 260 x 93,0 | 93 | 260 | 260 | 10 | 17.5 | 24 | 118.4 | 225 | 177 | M 27 | 114 | 158 | 1.499 | 16.12
HD 260 x 114 | 114 | 268 | 262 | 12.5 | 21.5 | 24 | 145.7 | 225 | 177 | M 27 | 116 | 160 | 1.518 | 13.27
HD 260 x 142 | 142 | 278 | 265 | 15.5 | 26.5 | 24 | 180.3 | 225 | 177 | M 27 | 120 | 164 | 1.544 | 10.91
HD 260 x 172 | 172 | 290 | 268 | 18 | 32.5 | 24 | 219.6 | 225 | 177 | M 27 | 122 | 166 | 1.575 | 9.133
HD 320 x 74,2 | 74.2 | 301 | 300 | 8 | 11 | 27 | 94.6 | 279 | 225 | M 27 | 118 | 198 | 1.74 | 23.43
HD 320 x 97,6 | 97.6 | 310 | 300 | 9 | 15.5 | 27 | 124.4 | 279 | 225 | M 27 | 118 | 198 | 1.756 | 17.98
HD 320 x 127 | 127 | 320 | 300 | 11.5 | 20.5 | 27 | 161.3 | 279 | 225 | M 27 | 122 | 198 | 1.771 | 13.98
HD 320 x 158 | 158 | 330 | 303 | 14.5 | 25.5 | 27 | 201.2 | 279 | 225 | M 27 | 124 | 202 | 1.797 | 11.37
HD 320 x 198 | 198 | 343 | 306 | 18 | 32 | 27 | 252.3 | 279 | 225 | M 27 | 128 | 204 | 1.828 | 9.227
HD 320 x 245 | 245 | 359 | 309 | 21 | 40 | 27 | 312 | 279 | 225 | M 27 | 132 | 204 | 1.866 | 7.616
HD 320 x 300 | 300 | 375 | 313 | 27 | 48 | 27 | 382.1 | 279 | 225 | M 27 | 138 | 208 | 1.902 | 6.34
HD 360 x 134 | 134 | 356 | 369 | 11.2 | 18 | 15 | 170.6 | 320 | 290 | M 27 | 100 | 264 | 2.14 | 15.98
HD 360 x 147 | 147 | 360 | 370 | 12.3 | 19.8 | 15 | 187.9 | 320.4 | 290.4 | M 27 | 100 | 264 | 2.15 | 14.58
HD 360 x 162 | 162 | 364 | 371 | 13.3 | 21.8 | 15 | 206.3 | 320.4 | 290.4 | M 27 | 102 | 266 | 2.16 | 13.34
HD 360 x 179 | 179 | 368 | 373 | 15 | 23.9 | 15 | 228.3 | 320.2 | 290.2 | M 27 | 104 | 268 | 2.172 | 12.12
HD 360 x 196 | 196 | 372 | 374 | 16.4 | 26.2 | 15 | 250.3 | 319.6 | 289.6 | M 27 | 104 | 268 | 2.181 | 11.1
HD 400 x 187 | 187 | 368 | 391 | 15 | 24 | 15 | 237.6 | 320 | 290 | M 27 | 104 | 286 | 2.244 | 12.03
HD 400 x 216 | 216 | 375 | 394 | 17.3 | 27.7 | 15 | 275.5 | 319.6 | 289.6 | M 27 | 106 | 288 | 2.266 | 10.48
HD 400 x 237 | 237 | 380 | 395 | 18.9 | 30.2 | 15 | 300.9 | 319.6 | 289.6 | M 27 | 108 | 290 | 2.276 | 9.637
HD 400 x 262 | 262 | 387 | 398 | 21.1 | 33.3 | 15 | 334.6 | 320.4 | 290.4 | M 27 | 110 | 292 | 2.298 | 8.749
HD 400 x 287 | 287 | 393 | 399 | 22.6 | 36.6 | 15 | 366.3 | 319.8 | 289.8 | M 27 | 112 | 294 | 2.311 | 8.038
HD 400 x 314 | 314 | 399 | 401 | 24.9 | 39.6 | 15 | 399.2 | 319.8 | 289.8 | M 27 | 114 | 296 | 2.326 | 7.425
HD 400 x 347 | 347 | 407 | 404 | 27.2 | 43.7 | 15 | 442 | 319.6 | 289.6 | M 27 | 116 | 298 | 2.35 | 6.773
HD 400 x 382 | 382 | 416 | 406 | 29.8 | 48 | 15 | 487.1 | 320 | 290 | M 27 | 118 | 300 | 2.371 | 6.2
HD 400 x 421 | 421 | 425 | 409 | 32.8 | 52.6 | 15 | 537.1 | 319.8 | 289.8 | M 27 | 122 | 304 | 2.395 | 5.68
HD 400 x 463 | 463 | 435 | 412 | 35.8 | 57.4 | 15 | 589.5 | 320.2 | 290.2 | M 27 | 124 | 306 | 2.421 | 5.231
HD 400 x 509 | 509 | 446 | 416 | 39.1 | 62.7 | 15 | 649 | 320.6 | 290.6 | M 27 | 128 | 310 | 2.452 | 4.813
HD 400 x 551 | 551 | 455 | 418 | 42 | 67.6 | 15 | 701.4 | 319.8 | 289.8 | M 27 | 132 | 312 | 2.472 | 4.49
HD 400 x 592 | 592 | 465 | 421 | 45 | 72.3 | 15 | 754.9 | 320.4 | 290.4 | M 27 | 134 | 316 | 2.498 | 4.216
HD 400 x 634 | 634 | 474 | 424 | 47.6 | 77.1 | 15 | 808 | 319.8 | 289.8 | M 27 | 140 | 312 | 2.523 | 3.978
HD 400 x 677 | 677 | 483 | 428 | 51.2 | 81.5 | 15 | 863.4 | 320 | 290 | M 27 | 144 | 316 | 2.55 | 3.762
HD 400 x 744 | 744 | 498 | 432 | 55.6 | 88.9 | 15 | 948.1 | 320.2 | 290.2 | M 27 | 148 | 320 | 2.587 | 3.476
HD 400 x 818 | 818 | 514 | 437 | 60.5 | 97 | 15 | 1043 | 320 | 290 | M 27 | 154 | 326 | 2.629 | 3.21
HD 400 x 900 | 900 | 531 | 442 | 65.9 | 106 | 15 | 1149 | 319 | 289 | M 27 | 158 | 330 | 2.672 | 2.962
HD 400 x 990 | 990 | 550 | 448 | 71.9 | 115 | 15 | 1262 | 320 | 290 | M 27 | 164 | 336 | 2.722 | 2.747
HD 400 x 1086 | 1086 | 569 | 454 | 78 | 125 | 15 | 1386 | 319 | 289 | M 27 | 170 | 342 | 2.772 | 2.548

## HD2
Profile | G | Iy | Wely | Wply | iy | Avz | Iz | Welz | Wplz | iz | Ss | It | Iw
HD 260 x 54,1+ | 54.1 | 7981 | 654.1 | 714.5 | 10.76 | 24.75 | 2788 | 214.5 | 327.7 | 6.36 | 53.62 | 30.31 | 382.6
HD 260 x 68,2 | 68.2 | 10450 | 836.4 | 919.8 | 10.97 | 28.76 | 3668 | 282.1 | 430.2 | 6.5 | 60.62 | 52.37 | 516.4
HD 260 x 93,0 | 93 | 14920 | 1148 | 1283 | 11.22 | 37.59 | 5135 | 395 | 602.2 | 6.58 | 73.12 | 123.8 | 753.7
HD 260 x 114 | 114 | 18910 | 1411 | 1600 | 11.39 | 46.08 | 6456 | 492.8 | 752.5 | 6.66 | 83.62 | 222.4 | 979
HD 260 x 142 | 142 | 24330 | 1750 | 2015 | 11.62 | 56.65 | 8236 | 621.6 | 950.5 | 6.76 | 96.62 | 406.8 | 1300
HD 260 x 172 | 172 | 31310 | 2159 | 2524 | 11.94 | 66.89 | 10450 | 779.7 | 1192 | 6.9 | 111.1 | 719 | 1728
HD 320 x 74,2 | 74.2 | 16450 | 1093 | 1196 | 13.19 | 35.4 | 4959 | 330.6 | 505.7 | 7.24 | 61.63 | 55.87 | 1041
HD 320 x 97,6 | 97.6 | 22930 | 1479 | 1628 | 13.58 | 41.13 | 6985 | 465.7 | 709.7 | 7.49 | 71.63 | 108 | 1512
HD 320 x 127 | 127 | 30820 | 1926 | 2149 | 13.82 | 51.77 | 9239 | 615.9 | 939.1 | 7.57 | 84.13 | 225.1 | 2069
HD 320 x 158 | 158 | 39640 | 2403 | 2718 | 14.04 | 64.18 | 11840 | 781.7 | 1194 | 7.67 | 97.13 | 420.5 | 2741
HD 320 x 198 | 198 | 51900 | 3026 | 3479 | 14.34 | 79.52 | 15310 | 1001 | 1530 | 7.79 | 113.6 | 805.3 | 3695
HD 320 x 245 | 245 | 68130 | 3796 | 4435 | 14.78 | 94.85 | 19710 | 1276 | 1951 | 7.95 | 132.6 | 1501 | 5004
HD 320 x 300 | 300 | 86900 | 4635 | 5522 | 15.08 | 120.47 | 24600 | 1572 | 2414 | 8.02 | 154.6 | 2650 | 6558
HD 360 x 134 | 134 | 41510 | 2332 | 2562 | 15.6 | 45.19 | 15080 | 817.3 | 1237 | 9.4 | 64.77 | 168.8 | 4305
HD 360 x 147 | 147 | 46290 | 2572 | 2838 | 15.7 | 49.72 | 16720 | 903.9 | 1369 | 9.43 | 69.47 | 223.7 | 4836
HD 360 x 162 | 162 | 51540 | 2832 | 3139 | 15.81 | 53.98 | 18560 | 1001 | 1516 | 9.49 | 74.47 | 295.5 | 5432
HD 360 x 179 | 179 | 57440 | 3122 | 3482 | 15.86 | 60.72 | 20680 | 1109 | 1683 | 9.52 | 80.37 | 393.8 | 6119
HD 360 x 196 | 196 | 63630 | 3421 | 3837 | 15.94 | 66.5 | 22860 | 1222 | 1856 | 9.56 | 86.37 | 517.1 | 6829
HD 400 x 187 | 187 | 60180 | 3271 | 3642 | 15.91 | 60.73 | 23920 | 1224 | 1855 | 10.03 | 80.57 | 414.6 | 7074
HD 400 x 216 | 216 | 71140 | 3794 | 4262 | 16.07 | 70.32 | 28250 | 1434 | 2176 | 10.13 | 90.27 | 637.3 | 8515
HD 400 x 237 | 237 | 78780 | 4146 | 4686 | 16.18 | 77.1 | 31040 | 1572 | 2387 | 10.16 | 96.87 | 825.5 | 9489
HD 400 x 262 | 262 | 89410 | 4620 | 5260 | 16.35 | 86.55 | 35020 | 1760 | 2676 | 10.23 | 105.3 | 1116 | 10940
HD 400 x 287 | 287 | 99710 | 5074 | 5813 | 16.5 | 93.46 | 38780 | 1944 | 2957 | 10.29 | 113.4 | 1464 | 12300
HD 400 x 314 | 314 | 110200 | 5525 | 6374 | 16.62 | 103.3 | 42600 | 2125 | 3236 | 10.33 | 121.7 | 1870 | 13740
HD 400 x 347 | 347 | 124900 | 6140 | 7139 | 16.81 | 113.9 | 48090 | 2380 | 3629 | 10.43 | 132.2 | 2510 | 15850
HD 400 x 382 | 382 | 141300 | 6794 | 7965 | 17.03 | 126 | 53620 | 2641 | 4031 | 10.49 | 143.4 | 3326 | 18130
HD 400 x 421 | 421 | 159600 | 7510 | 8880 | 17.24 | 139.9 | 60080 | 2938 | 4489 | 10.58 | 155.6 | 4398 | 20800
HD 400 x 463 | 463 | 180200 | 8283 | 9878 | 17.48 | 154.3 | 67040 | 3254 | 4978 | 10.66 | 168.2 | 5735 | 23850
HD 400 x 509 | 509 | 204500 | 9172 | 11030 | 17.75 | 170.6 | 75400 | 3625 | 5552 | 10.78 | 182.1 | 7513 | 27630
HD 400 x 551 | 551 | 226100 | 9939 | 12050 | 17.95 | 184.9 | 82490 | 3947 | 6051 | 10.85 | 194.8 | 9410 | 30870
HD 400 x 592 | 592 | 250200 | 10760 | 13140 | 18.2 | 200.3 | 90170 | 4284 | 6574 | 10.93 | 207.2 | 11560 | 34670
HD 400 x 634 | 634 | 274200 | 11570 | 14220 | 18.42 | 214 | 98250 | 4634 | 7117 | 11.03 | 219.4 | 14020 | 38570
HD 400 x 677 | 677 | 299500 | 12400 | 15350 | 18.62 | 231.9 | 106900 | 4994 | 7680 | 11.13 | 231.8 | 16790 | 42920
HD 400 x 744 | 744 | 342100 | 13740 | 17170 | 19 | 256.1 | 119900 | 5552 | 8549 | 11.25 | 251 | 21840 | 49980
HD 400 x 818 | 818 | 392200 | 15260 | 19260 | 19.39 | 283.3 | 135500 | 6203 | 9561 | 11.4 | 272.1 | 28510 | 58650
HD 400 x 900 | 900 | 450200 | 16960 | 21620 | 19.79 | 313.8 | 153300 | 6938 | 10710 | 11.55 | 295.5 | 37350 | 68890
HD 400 x 990 | 990 | 518900 | 18870 | 24280 | 20.27 | 349.2 | 173400 | 7739 | 11960 | 11.72 | 319.5 | 48210 | 81530
HD 400 x 1086 | 1086 | 595700 | 20940 | 27210 | 20.73 | 385.8 | 196200 | 8645 | 13380 | 11.9 | 345.6 | 62290 | 96080

## HP1
Profile | G kg/m | h mm | b mm | Tw mm | Tf mm | r mm | Amm2x102 | hi mm | d mm | Ø | pmin mm | pmax mm | AL m2/m | AG m2/t
HP 200 x 43 | 42.5 | 200 | 205 | 9 | 9 | 10 | 54.1 | 182 | 162 | M 27 | 100 | 106 | 1.185 | 27.88
HP 200 x 53 | 53.5 | 204 | 207 | 11.3 | 11.3 | 10 | 68.4 | 181.4 | 161.4 | M 27 | 104 | 108 | 1.196 | 22.36
HP 220 x 57 | 57.2 | 210 | 224.5 | 11 | 11 | 18 | 72.9 | 188 | 152 | M 27 | 102 | 122 | 1.265 | 22.12
HP 260 x 75 | 75 | 249 | 265 | 12 | 12 | 24 | 95.5 | 225 | 177 | M 27 | 116 | 164 | 1.493 | 19.9
HP 260 x 87 | 87.3 | 253 | 267 | 14 | 14 | 24 | 111 | 225 | 177 | M 27 | 118 | 166 | 1.505 | 17.24
HP 305 x 79 | 78.9 | 299.3 | 306.4 | 11 | 11.1 | 15.2 | 101 | 277.1 | 246.7 | M 27 | 102 | 204 | 1.776 | 22.52
HP 305 x 88* | 88 | 301.7 | 307.8 | 12.4 | 12.3 | 15.2 | 112 | 277.1 | 246.7 | M 27 | 104 | 206 | 1.784 | 20.28
HP 305 x 95 | 94.9 | 303.7 | 308.7 | 13.3 | 13.3 | 15.2 | 121 | 277.1 | 246.7 | M 27 | 106 | 206 | 1.79 | 18.85
HP 305 x 110 | 110 | 307.9 | 310.7 | 15.3 | 15.4 | 15.2 | 140 | 277.1 | 246.7 | M 27 | 108 | 208 | 1.802 | 16.39
HP 305 x 126 | 126 | 312.3 | 312.9 | 17.5 | 17.6 | 15.2 | 161 | 277.1 | 246.7 | M 27 | 110 | 210 | 1.815 | 14.4
HP 305 x 149 | 149 | 318.5 | 316 | 20.6 | 20.7 | 15.2 | 190 | 277.1 | 246.7 | M 27 | 114 | 214 | 1.834 | 12.3
HP 305 x 180 | 180 | 326.7 | 319.7 | 24.8 | 24.8 | 15.2 | 229 | 277.1 | 246.7 | M 27 | 118 | 218 | 1.857 | 10.31
HP 305 x 186 | 186 | 328.3 | 320.9 | 25.5 | 25.6 | 15.2 | 237 | 277.1 | 246.7 | M 27 | 118 | 218 | 1.863 | 10.02
HP 305 x 223 | 223 | 337.9 | 325.7 | 30.3 | 30.4 | 15.2 | 284 | 277.1 | 246.7 | M 27 | 124 | 220 | 1.892 | 8.487
HP 320 x 88 | 88.5 | 303 | 304 | 12 | 12 | 27 | 113 | 279 | 225 | M 27 | 122 | 202 | 1.752 | 19.8
HP 320 x 103 | 103 | 307 | 306 | 14 | 14 | 27 | 131 | 279 | 225 | M 27 | 124 | 204 | 1.764 | 17.15
HP 320 x 117 | 117 | 311 | 308 | 16 | 16 | 27 | 150 | 279 | 225 | M 27 | 126 | 206 | 1.776 | 15.13
HP 320 x 147 | 147 | 319 | 312 | 20 | 20 | 27 | 187 | 279 | 225 | M 27 | 130 | 210 | 1.8 | 12.27
HP 320 x 184 | 184 | 329 | 317 | 25 | 25 | 27 | 235 | 279 | 225 | M 27 | 136 | 216 | 1.83 | 9.939
HP 360 x 109 | 109 | 346.4 | 371 | 12.8 | 12.9 | 15.2 | 139 | 320.6 | 290.2 | M 27 | 102 | 266 | 2.125 | 19.51
HP 360 x 133 | 133 | 352 | 373.8 | 15.6 | 15.7 | 15.2 | 169 | 320.6 | 290.2 | M 27 | 104 | 268 | 2.142 | 16.11
HP 360 x 152 | 152 | 356.4 | 376 | 17.8 | 17.9 | 15.2 | 194 | 320.6 | 290.2 | M 27 | 106 | 270 | 2.155 | 14.18
HP 360 x 174 | 174 | 361.4 | 378.5 | 20.3 | 20.4 | 15.2 | 222 | 320.6 | 290.2 | M 27 | 110 | 272 | 2.17 | 12.48
HP 360 x 180 | 180 | 362.9 | 378.8 | 21.1 | 21.1 | 15.2 | 230 | 320.7 | 290.3 | M 27 | 110 | 272 | 2.173 | 12.06
HP 400 x 122 | 122 | 348 | 390 | 14 | 14 | 15 | 156 | 320 | 290 | M 27 | 102 | 284 | 2.202 | 17.99
HP 400 x 140 | 140 | 352 | 392 | 16 | 16 | 15 | 179 | 320 | 290 | M 27 | 104 | 286 | 2.214 | 15.8
HP 400 x 158 | 158 | 356 | 394 | 18 | 18 | 15 | 201 | 320 | 290 | M 27 | 106 | 288 | 2.226 | 14.08
HP 400 x 176 | 176 | 360 | 396 | 20 | 20 | 15 | 224 | 320 | 290 | M 27 | 108 | 290 | 2.238 | 12.71
HP 400 x 194 | 194 | 364 | 398 | 22 | 22 | 15 | 248 | 320 | 290 | M 27 | 110 | 292 | 2.25 | 11.58
HP 400 x 213 | 213 | 368 | 400 | 24 | 24 | 15 | 271 | 320 | 290 | M 27 | 112 | 294 | 2.262 | 10.64
HP 400 x 231 | 231 | 372 | 402 | 26 | 26 | 15 | 294 | 320 | 290 | M 27 | 114 | 296 | 2.274 | 9.848

## HP2
Profile | G | Iy | Wely | Wply | iy | Avz | Iz | Welz | Wplz | iz | Ss | It | Iw
HP 200 x 43 | 42.5 | 3888 | 388.8 | 434.5 | 8.47 | 19.85 | 1294 | 126.2 | 193.4 | 4.89 | 38.72 | 17.68 | 117.9
HP 200 x 53 | 53.5 | 4977 | 488 | 551.3 | 8.55 | 24.89 | 1673 | 161.7 | 248.6 | 4.96 | 45.62 | 34.2 | 155.1
HP 220 x 57 | 57.2 | 5729 | 545.6 | 613.7 | 8.87 | 28.63 | 2079 | 185.2 | 285.5 | 5.34 | 54.09 | 44.18 | 205.4
HP 260 x 75 | 75 | 10650 | 855.1 | 958.5 | 10.56 | 39.14 | 3733 | 281.7 | 435.1 | 6.25 | 64.12 | 79.29 | 522.6
HP 260 x 87 | 87.3 | 12590 | 994.9 | 1124 | 10.64 | 45.12 | 4455 | 333.7 | 516.2 | 6.33 | 70.12 | 115.7 | 634.2
HP 305 x 79 | 78.9 | 16440 | 1099 | 1218 | 12.79 | 37.06 | 5326 | 347.7 | 531.2 | 7.28 | 51.01 | 51.37 | 1105
HP 305 x 88* | 88 | 18420 | 1221 | 1360 | 12.82 | 41.61 | 5984 | 388.9 | 595.2 | 7.31 | 54.81 | 70.05 | 1252
HP 305 x 95 | 94.9 | 20040 | 1320 | 1474 | 12.87 | 44.65 | 6529 | 423 | 648 | 7.35 | 57.71 | 86.69 | 1375
HP 305 x 110 | 110 | 23560 | 1531 | 1720 | 12.97 | 51.42 | 7709 | 496.2 | 761.7 | 7.42 | 63.91 | 131.4 | 1647
HP 305 x 126 | 126 | 27410 | 1755 | 1986 | 13.06 | 58.91 | 9002 | 575.4 | 885.2 | 7.49 | 70.51 | 194.3 | 1951
HP 305 x 149 | 149 | 33070 | 2076 | 2370 | 13.2 | 69.62 | 10910 | 690.5 | 1066 | 7.58 | 79.81 | 314.2 | 2414
HP 305 x 180 | 180 | 40970 | 2508 | 2897 | 13.37 | 84.39 | 13550 | 847.4 | 1313 | 7.69 | 92.21 | 541.7 | 3077
HP 305 x 186 | 186 | 42610 | 2596 | 3003 | 13.41 | 86.95 | 14140 | 881.5 | 1366 | 7.73 | 94.51 | 593.7 | 3230
HP 305 x 223 | 223 | 52700 | 3119 | 3653 | 13.62 | 104.4 | 17580 | 1079 | 1680 | 7.87 | 108.9 | 998.4 | 4138
HP 320 x 88 | 88.5 | 18740 | 1237 | 1379 | 12.9 | 47.66 | 5634 | 370.6 | 572.1 | 7.07 | 67.6 | 99.04 | 1190
HP 320 x 103 | 103 | 22050 | 1437 | 1611 | 12.97 | 54.84 | 6704 | 438.2 | 677.3 | 7.15 | 73.6 | 142.3 | 1435
HP 320 x 117 | 117 | 25480 | 1638 | 1849 | 13.06 | 62.1 | 7815 | 507.5 | 785.5 | 7.23 | 79.6 | 198.5 | 1695
HP 320 x 147 | 147 | 32670 | 2048 | 2338 | 13.22 | 76.86 | 10160 | 651.3 | 1011 | 7.37 | 91.6 | 357.1 | 2263
HP 320 x 184 | 184 | 42340 | 2574 | 2979 | 13.44 | 95.76 | 13330 | 841.2 | 1311 | 7.54 | 106.6 | 662 | 3067
HP 360 x 109 | 109 | 30630 | 1769 | 1956 | 14.86 | 48.59 | 10990 | 592.3 | 902.9 | 8.9 | 56.41 | 90.73 | 3053
HP 360 x 133 | 133 | 37980 | 2158 | 2406 | 14.98 | 59.22 | 13680 | 731.9 | 1119 | 8.99 | 64.81 | 160.7 | 3864
HP 360 x 152 | 152 | 43970 | 2468 | 2767 | 15.07 | 67.68 | 15880 | 844.5 | 1293 | 9.05 | 71.41 | 236.4 | 4543
HP 360 x 174 | 174 | 51010 | 2823 | 3186 | 15.18 | 77.41 | 18460 | 975.6 | 1497 | 9.13 | 78.91 | 348.5 | 5360
HP 360 x 180 | 180 | 53040 | 2923 | 3306 | 15.2 | 80.52 | 19140 | 1011 | 1552 | 9.13 | 81.11 | 387.2 | 5583
HP 400 x 122 | 122 | 34770 | 1998 | 2212 | 14.93 | 52.89 | 13850 | 710.3 | 1082 | 9.42 | 59.57 | 118.7 | 3860
HP 400 x 140 | 140 | 40270 | 2288 | 2547 | 15.02 | 60.49 | 16080 | 820.2 | 1252 | 9.49 | 65.57 | 175.3 | 4534
HP 400 x 158 | 158 | 45940 | 2581 | 2888 | 15.1 | 68.17 | 18370 | 932.4 | 1425 | 9.55 | 71.57 | 248 | 5241
HP 400 x 176 | 176 | 51770 | 2876 | 3235 | 15.19 | 75.93 | 20720 | 1047 | 1603 | 9.61 | 77.57 | 338.9 | 5982
HP 400 x 194 | 194 | 57760 | 3174 | 3588 | 15.28 | 83.77 | 23150 | 1163 | 1784 | 9.67 | 83.57 | 450.2 | 6759
HP 400 x 213 | 213 | 63920 | 3474 | 3947 | 15.37 | 91.69 | 25640 | 1282 | 1969 | 9.73 | 89.57 | 584.2 | 7574
HP 400 x 231 | 231 | 70260 | 3777 | 4312 | 15.45 | 99.69 | 28200 | 1403 | 2158 | 9.79 | 95.57 | 743.1 | 8425

## U1
Profile | G kg/m | h mm | b mm | Tw mm | Tf mm | r mm | r2 | d mm | Amm2x102 | AL m2/m | AG m2/t
U 40 x 20 x 4 | 2.65 | 40 | 20 | 4 | 5.5 | 5 | 2.5 | 18.8 | 3.38 | 0.149 | 56.17
U 40 x 20 x 5 | 2.87 | 40 | 20 | 5 | 5.5 | 5 | 2.5 | 19 | 3.66 | 0.142 | 51.2
U 50 x 25 x 5 | 3.86 | 50 | 25 | 5 | 6 | 6 | 3 | 25.7 | 4.92 | 0.181 | 48.22
U 60 x 30 x 6 | 5.07 | 60 | 30 | 6 | 6 | 6 | 3 | 35.5 | 6.46 | 0.215 | 44.06
U 65 x 42 x 5.5 | 7.09 | 65 | 42 | 5.5 | 7.5 | 7.5 | 4 | 33.7 | 9.03 | 0.273 | 39.57

## U2
Profile | G | Iy | Wely | Wply | iy | Avz | Iz | Welz | Wplz | iz | Ss | It | Iw | Ys | Ym
U 40 x 20 x 4 | 2.65 | 7.43 | 3.72 | 4.69 | 1.48 | 1.71 | 1.14 | 0.86 | 1.63 | 0.58 | 12.5 | 0.31 | 0.002 | 0.68 | 1.15
U 40 x 20 x 5 | 2.87 | 7.58 | 3.79 | 4.91 | 1.44 | 1.96 | 1.14 | 0.86 | 1.65 | 0.56 | 13.4 | 0.39 | 0.003 | 0.67 | 1.01
U 50 x 25 x 5 | 3.86 | 16.8 | 6.73 | 8.52 | 1.85 | 2.52 | 2.49 | 1.48 | 2.84 | 0.71 | 14.6 | 0.59 | 0.009 | 0.81 | 1.34
U 60 x 30 x 6 | 5.07 | 31.6 | 10.5 | 13.3 | 2.21 | 3.54 | 4.51 | 2.16 | 4.19 | 0.84 | 15.8 | 0.89 | 0.024 | 0.91 | 1.5
U 65 x 42 x 5.5 | 7.09 | 57.5 | 17.7 | 21.7 | 2.52 | 3.68 | 14.1 | 5.07 | 9.38 | 1.25 | 18 | 1.61 | 0.082 | 1.42 | 2.6